## паспорт
АТ "Укртрансгаз" | [5 empty] | ПАСПОРТ ФІЗИКО-ХІМІЧНИХ ПОКАЗНИКІВ ПРИРОДНОГО ГАЗУ №221 | [18 empty] | Маршрут №221
Філія "УМГ "ЛЬВІВТРАНСГАЗ" | [5 empty] | переданого Тернопільським ЛВУМГ та прийнятого ПрАТ "Тернопільгаз", ПАТ Хмельницькгаз", ДП "Кременецьке УПРГ"
Тернопільський п/м Тернопільське ЛВУМГ
Вимірювальна хіміко-аналітична лабораторія
по газопроводу "Торжок-Долина"
Свідоцтво № РХ-0060/17 чинне до 19.12.2020 р. | [20 empty] | за період з 01.07.2018р. по 31.07.2018р.
Число місяця | Компонентний склад, % мол. | [11 empty] | Фізико-хімічні показники газу обчислені на основі компонентного складу, 101,325 кПа | [9 empty] | Температура точки роси вологи (Р = 3.92 МПа), °С | Температура точки роси вуглеводнів, °С | Масова концентрація сірководню, г/м3 | Масова концентрація меркаптанової сірки, г/м3 | Маса механічних домішок, г/м3
[13 empty] | Густина абсолютна, кг/м3,при 20 ºС, | Температура вимірювання/згоряння при 20/25°С
| метан, С1 | етан, С2 | пропан, С3 | ізо-бутан, і-С4 | н-бутан, н-С4 | нео-пентан, нео-С5 | ізо-пентан, і-С5 | н-пентан, н-С5 | гексани та вищі, С6+ | кисень, О2 | азот, N2 | діоксид вуглецю, CО2 |  | Теплота згоряння нижча |  |  | Теплота згоряння вища |  |  | Число Воббе вище
[14 empty] | ккал/м3 | МДж/м3 | кВт⋅год/м3 | ккал/м3 | МДж/м3 | кВт⋅год/м3 | ккал/м3 | МДж/м3 | кВт⋅год/м3
1 | [13 empty] | 8287.1168 | 34.6965 | 9.6379 | 9176.9133 | 38.4219 | 10.6728 | 11579.1059 | 48.4794 | 13.4665
2 | [13 empty] | 8287.1168 | 34.6965 | 9.6379 | 9176.9133 | 38.4219 | 10.6728 | 11579.1059 | 48.4794 | 13.4665
3 | 89.5403 | 5.0389 | 1.2066 | 0.1349 | 0.2043 | 0.0113 | 0.0568 | 0.0544 | 0.0624 | 0.0083 | 1.7412 | 1.9405 | 0.754 | 8267.818 | 34.6157 | 9.6155 | 9156.2053 | 38.3352 | 10.6487 | 11572.4421 | 48.4515 | 13.4588 | -3 | -3.6
4 | [13 empty] | 8267.818 | 34.6157 | 9.6155 | 9156.2053 | 38.3352 | 10.6487 | 11572.4421 | 48.4515 | 13.4588
5 | [13 empty] | 8267.818 | 34.6157 | 9.6155 | 9156.2053 | 38.3352 | 10.6487 | 11572.4421 | 48.4515 | 13.4588
6 | [13 empty] | 8267.818 | 34.6157 | 9.6155 | 9156.2053 | 38.3352 | 10.6487 | 11572.4421 | 48.4515 | 13.4588
7 | [13 empty] | 8267.818 | 34.6157 | 9.6155 | 9156.2053 | 38.3352 | 10.6487 | 11572.4421 | 48.4515 | 13.4588
8 | [13 empty] | 8267.818 | 34.6157 | 9.6155 | 9156.2053 | 38.3352 | 10.6487 | 11572.4421 | 48.4515 | 13.4588
9 | [13 empty] | 8267.818 | 34.6157 | 9.6155 | 9156.2053 | 38.3352 | 10.6487 | 11572.4421 | 48.4515 | 13.4588
10 | 89.7693 | 4.9826 | 1.1639 | 0.1248 | 0.1903 | 0.0034 | 0.0517 | 0.0527 | 0.0282 | 0.0077 | 1.703 | 1.9225 | 0.751 | 8244.7694 | 34.5192 | 9.5887 | 9131.7714 | 38.2329 | 10.6203 | 11564.7035 | 48.4191 | 13.4498 | -4.5 | -4
11 | [13 empty] | 8244.7694 | 34.5192 | 9.5887 | 9131.7714 | 38.2329 | 10.6203 | 11564.7035 | 48.4191 | 13.4498
12 | [13 empty] | 8244.7694 | 34.5192 | 9.5887 | 9131.7714 | 38.2329 | 10.6203 | 11564.7035 | 48.4191 | 13.4498
13 | [13 empty] | 8244.7694 | 34.5192 | 9.5887 | 9131.7714 | 38.2329 | 10.6203 | 11564.7035 | 48.4191 | 13.4498
14 | [13 empty] | 8244.7694 | 34.5192 | 9.5887 | 9131.7714 | 38.2329 | 10.6203 | 11564.7035 | 48.4191 | 13.4498
15 | [13 empty] | 8244.7694 | 34.5192 | 9.5887 | 9131.7714 | 38.2329 | 10.6203 | 11564.7035 | 48.4191 | 13.4498
16 | [13 empty] | 8244.7694 | 34.5192 | 9.5887 | 9131.7714 | 38.2329 | 10.6203 | 11564.7035 | 48.4191 | 13.4498
17 | 89.5551 | 5.0559 | 1.1939 | 0.1326 | 0.1991 | 0.0074 | 0.0557 | 0.0558 | 0.0599 | 0.0067 | 1.6864 | 1.9916 | 0.754 | 8264.6175 | 34.6023 | 9.6118 | 9152.8854 | 38.3213 | 10.6448 | 11568.4534 | 48.4348 | 13.4541
18 | [13 empty] | 8264.6175 | 34.6023 | 9.6118 | 9152.8854 | 38.3213 | 10.6448 | 11568.4534 | 48.4348 | 13.4541
19 | [13 empty] | 8264.6175 | 34.6023 | 9.6118 | 9152.8854 | 38.3213 | 10.6448 | 11568.4534 | 48.4348 | 13.4541
20 | [13 empty] | 8264.6175 | 34.6023 | 9.6118 | 9152.8854 | 38.3213 | 10.6448 | 11568.4534 | 48.4348 | 13.4541
21 | [13 empty] | 8264.6175 | 34.6023 | 9.6118 | 9152.8854 | 38.3213 | 10.6448 | 11568.4534 | 48.4348 | 13.4541
22 | [13 empty] | 8264.6175 | 34.6023 | 9.6118 | 9152.8854 | 38.3213 | 10.6448 | 11568.4534 | 48.4348 | 13.4541
23 | [13 empty] | 8264.6175 | 34.6023 | 9.6118 | 9152.8854 | 38.3213 | 10.6448 | 11568.4534 | 48.4348 | 13.4541
24 | 89.533 | 5.0424 | 1.2162 | 0.1331 | 0.2048 | 0.004 | 0.0569 | 0.0559 | 0.0632 | 0.0071 | 1.6892 | 1.9943 | 0.7544 | 8267.6986 | 34.6152 | 9.6153 | 9156.1815 | 38.3351 | 10.6486 | 11569.6476 | 48.4398 | 13.4555 |  |  | ≤0,0001 | ≤0,0002 | не вияв.
25 | [13 empty] | 8267.6986 | 34.6152 | 9.6153 | 9156.1815 | 38.3351 | 10.6486 | 11569.6476 | 48.4398 | 13.4555
26 | [13 empty] | 8267.6986 | 34.6152 | 9.6153 | 9156.1815 | 38.3351 | 10.6486 | 11569.6476 | 48.4398 | 13.4555
27 | [13 empty] | 8267.6986 | 34.6152 | 9.6153 | 9156.1815 | 38.3351 | 10.6486 | 11569.6476 | 48.4398 | 13.4555
28 | [13 empty] | 8267.6986 | 34.6152 | 9.6153 | 9156.1815 | 38.3351 | 10.6486 | 11569.6476 | 48.4398 | 13.4555
29 | [13 empty] | 8267.6986 | 34.6152 | 9.6153 | 9156.1815 | 38.3351 | 10.6486 | 11569.6476 | 48.4398 | 13.4555
30 | [13 empty] | 8267.6986 | 34.6152 | 9.6153 | 9156.1815 | 38.3351 | 10.6486 | 11569.6476 | 48.4398 | 13.4555
31 | 89.5488 | 5.044 | 1.2114 | 0.1321 | 0.203 | 0.0046 | 0.0566 | 0.0572 | 0.059 | 0.0071 | 1.6733 | 2.0031 | 0.7542 | 8266.3611 | 34.6096 | 9.6138 | 9154.7484 | 38.3291 | 10.647 | 11569.0744 | 48.4374 | 13.4548
Рівень одоризації відповідає чинним нормативним документам | [13 empty] | 8262.9694 | 34.5954 | 9.6098 | 9151.1179 | 38.3139 | 10.6428
Середньозважене значення теплоти згоряння:
| Головний інженер Тернопільського ЛВУМГ | [8 empty] | Тарапата Я.І. | [10 empty] | .08.2018
|  | Підрозділу підприємства, якому підпорядкована лабораторія | [8 empty] | прізвище | [5 empty] | підпис |  |  |  | дата
| Хімік ІІ кат. | [8 empty] | Снігур О.Б. | [10 empty] | .08.2018
|  | Лабораторія, де здійснювалось вимірювання газу | [8 empty] | прізвище | [5 empty] | підпис |  |  |  | дата
| Начальник служби ГВ і М | [8 empty] | Лукавий Р.М. | [10 empty] | .08.2018
|  | Підрозділу, відповідального за облік газу за маршрутом | [8 empty] | прізвище | [5 empty] | підпис |  |  |  | дата

## додаток
Додаток до Паспорту фізико-хімічних показників природного газу. Маршрут №221
Область | ГРС, прямий споживач | Cередньозважене значення вищої теплоти згоряння
|  | ккал/м³ | МДж/м³ | кВт*год./м³
Маршрут №221 |  | 9151.1179 | 38.3139 | 10.6428
Тернопільська | Будилів | 9151.4284 | 38.3152 | 10.6431
Тернопільська | Горинка, замер | 9151.9778 | 38.3175 | 10.6438
Тернопільська | Дедеркали | 9151.1896 | 38.3142 | 10.6428
Тернопільська | Колодне | 9151.8106 | 38.3168 | 10.6436
Тернопільська | Коханівка | 9151.2851 | 38.3146 | 10.6429
Тернопільська | Кременець, замер | 9150.7119 | 38.3122 | 10.6423
Тернопільська | Ланівці (Ланівецький ЦЗ) | 9150.6402 | 38.3119 | 10.6422
Тернопільська | Ланівці (м.Ланівці) | 9152.0017 | 38.3176 | 10.6438
Тернопільська | Мшанець | 9151.3568 | 38.3149 | 10.643
Тернопільська | Нестерівці | 9151.1896 | 38.3142 | 10.6428
Тернопільська | Шумськ | 9151.3807 | 38.315 | 10.6431
Хмельницька | Карасиха | 9151.6195 | 38.316 | 10.6433
Хмельницька | Курянка | 9151.3807 | 38.315 | 10.6431
Головний інженер Тернопільського ЛВУМГ |  | Тарапата Я.І. |  |  | .08.2018
Підрозділу підприємства, якому підпорядкована лабораторія |  | прізвище |  | підпис | дата
Хімік ІІ кат. |  | Снігур О.Б. |  |  | .08.2018
Лабораторія, де здійснювалось вимірювання газу |  | прізвище |  | підпис | дата
Начальник служби ГВ і М |  | Лукавий Р.М. |  |  | .08.2018
Підрозділу, відповідального за облік газу за маршрутом |  | прізвище |  | підпис | дата