## паспорт
АТ "Укртрансгаз" | [5 empty] | ПАСПОРТ ФІЗИКО-ХІМІЧНИХ ПОКАЗНИКІВ ПРИРОДНОГО ГАЗУ №231 | [18 empty] | Маршрут №231
Філія "УМГ "ЛЬВІВТРАНСГАЗ" | [5 empty] | переданого Рівненським ЛВУМГ та прийнятого ПАТ "Житомиргаз", ПАТ "Хмельницькгаз", ПАТ "Шепетівкагаз", ПАТ "Рівнегаз", ТОВ "Церсаніт-Інвест", ТОВ "Трансгаз"
Новоград-Волинський п/м Рівненське ЛВУМГ
Вимірювальна хіміко-аналітична лабораторія
по газопроводу "Торжок-Долина"
Свідоцтво № 184/15 чинне до 29.12.2020 р. | [20 empty] | за період з 01.07.2018р. по 31.07.2018р.
Число місяця | Компонентний склад, % мол. | [11 empty] | Фізико-хімічні показники газу обчислені на основі компонентного складу, 101,325 кПа | [9 empty] | Температура точки роси вологи (Р = 3.92 МПа), °С | Температура точки роси вуглеводнів, °С | Масова концентрація сірководню, г/м3 | Масова концентрація меркаптанової сірки, г/м3 | Маса механічних домішок, г/м3
[13 empty] | Густина абсолютна, кг/м3,при 20 ºС, | Температура вимірювання/згоряння при 20/25°С
| метан, С1 | етан, С2 | пропан, С3 | ізо-бутан, і-С4 | н-бутан, н-С4 | нео-пентан, нео-С5 | ізо-пентан, і-С5 | н-пентан, н-С5 | гексани та вищі, С6+ | кисень, О2 | азот, N2 | діоксид вуглецю, CО2 |  | Теплота згоряння нижча |  |  | Теплота згоряння вища |  |  | Число Воббе вище
[14 empty] | ккал/м3 | МДж/м3 | кВт⋅год/м3 | ккал/м3 | МДж/м3 | кВт⋅год/м3 | ккал/м3 | МДж/м3 | кВт⋅год/м3
1 | [12 empty] | 0.7518 | 8235.4066 | 34.48 | 9.5778 | 9123.9134 | 38.2 | 10.6111 | 11545.8108 | 48.34 | 13.4278
2 | [12 empty] | 0.7518 | 8235.4066 | 34.48 | 9.5778 | 9123.9134 | 38.2 | 10.6111 | 11545.8108 | 48.34 | 13.4278
3 | 91.875 | 4.043 | 1.001 | 0.123 | 0.175 | 0.003 | 0.043 | 0.033 | 0.026 | 0.007 | 1.275 | 1.396 | 0.734 | 8225.8528 | 34.44 | 9.5667 | 9116.748 | 38.17 | 10.6028 | 11677.1761 | 48.89 | 13.5806
4 | [12 empty] | 0.734 | 8225.8528 | 34.44 | 9.5667 | 9116.748 | 38.17 | 10.6028 | 11677.1761 | 48.89 | 13.5806
5 | [12 empty] | 0.734 | 8225.8528 | 34.44 | 9.5667 | 9116.748 | 38.17 | 10.6028 | 11677.1761 | 48.89 | 13.5806
6 | [12 empty] | 0.734 | 8225.8528 | 34.44 | 9.5667 | 9116.748 | 38.17 | 10.6028 | 11677.1761 | 48.89 | 13.5806
7 | [12 empty] | 0.734 | 8225.8528 | 34.44 | 9.5667 | 9116.748 | 38.17 | 10.6028 | 11677.1761 | 48.89 | 13.5806
8 | [12 empty] | 0.734 | 8225.8528 | 34.44 | 9.5667 | 9116.748 | 38.17 | 10.6028 | 11677.1761 | 48.89 | 13.5806
9 | [12 empty] | 0.734 | 8225.8528 | 34.44 | 9.5667 | 9116.748 | 38.17 | 10.6028 | 11677.1761 | 48.89 | 13.5806
10 | 92.4867 | 3.7963 | 0.9904 | 0.1236 | 0.1672 | 0.003 | 0.0496 | 0.0352 | 0.0274 | 0.0056 | 1.1672 | 1.1478 | 0.7293 | 8243.4796 | 34.5138 | 9.5872 | 9130.3861 | 38.2271 | 10.6186 | 11733.3048 | 49.125 | 13.6458
11 | [12 empty] | 0.7293 | 8243.4796 | 34.5138 | 9.5872 | 9130.3861 | 38.2271 | 10.6186 | 11733.3048 | 49.125 | 13.6458
12 | [12 empty] | 0.7293 | 8243.4796 | 34.5138 | 9.5872 | 9130.3861 | 38.2271 | 10.6186 | 11733.3048 | 49.125 | 13.6458
13 | [12 empty] | 0.7293 | 8243.4796 | 34.5138 | 9.5872 | 9130.3861 | 38.2271 | 10.6186 | 11733.3048 | 49.125 | 13.6458
14 | [12 empty] | 0.7293 | 8243.4796 | 34.5138 | 9.5872 | 9130.3861 | 38.2271 | 10.6186 | 11733.3048 | 49.125 | 13.6458
15 | [12 empty] | 0.7293 | 8243.4796 | 34.5138 | 9.5872 | 9130.3861 | 38.2271 | 10.6186 | 11733.3048 | 49.125 | 13.6458
16 | [12 empty] | 0.7293 | 8243.4796 | 34.5138 | 9.5872 | 9130.3861 | 38.2271 | 10.6186 | 11733.3048 | 49.125 | 13.6458
17 | 91.0634 | 4.4412 | 1.1429 | 0.1304 | 0.1976 | 0.0034 | 0.0642 | 0.046 | 0.0265 | 0.0056 | 1.3069 | 1.572 | 0.7418 | 8271.2335 | 34.63 | 9.6194 | 9157.9489 | 38.3425 | 10.6507 | 11671.8259 | 48.8676 | 13.5743
18 | [12 empty] | 0.7418 | 8271.2335 | 34.63 | 9.6194 | 9157.9489 | 38.3425 | 10.6507 | 11671.8259 | 48.8676 | 13.5743 |  |  |  |  | не вияв.
19 | [12 empty] | 0.7418 | 8271.2335 | 34.63 | 9.6194 | 9157.9489 | 38.3425 | 10.6507 | 11671.8259 | 48.8676 | 13.5743
20 | [12 empty] | 0.7418 | 8271.2335 | 34.63 | 9.6194 | 9157.9489 | 38.3425 | 10.6507 | 11671.8259 | 48.8676 | 13.5743
21 | [12 empty] | 0.7418 | 8271.2335 | 34.63 | 9.6194 | 9157.9489 | 38.3425 | 10.6507 | 11671.8259 | 48.8676 | 13.5743
22 | [12 empty] | 0.7418 | 8271.2335 | 34.63 | 9.6194 | 9157.9489 | 38.3425 | 10.6507 | 11671.8259 | 48.8676 | 13.5743
23 | [12 empty] | 0.7418 | 8271.2335 | 34.63 | 9.6194 | 9157.9489 | 38.3425 | 10.6507 | 11671.8259 | 48.8676 | 13.5743
24 | 89.58 | 4.941 | 1.23 | 0.135 | 0.213 | 0.004 | 0.055 | 0.043 | 0.06 | 0.006 | 1.742 | 1.991 | 0.7536 | 8252.1258 | 34.55 | 9.5972 | 9140.6326 | 38.27 | 10.6306 | 11555.3646 | 48.38 | 13.4389
25 | [12 empty] | 0.7536 | 8252.1258 | 34.55 | 9.5972 | 9140.6326 | 38.27 | 10.6306 | 11555.3646 | 48.38 | 13.4389
26 | [12 empty] | 0.7536 | 8252.1258 | 34.55 | 9.5972 | 9140.6326 | 38.27 | 10.6306 | 11555.3646 | 48.38 | 13.4389 |  |  | <0,0001 | <0,0002
27 | [12 empty] | 0.7536 | 8252.1258 | 34.55 | 9.5972 | 9140.6326 | 38.27 | 10.6306 | 11555.3646 | 48.38 | 13.4389
28 | [12 empty] | 0.7536 | 8252.1258 | 34.55 | 9.5972 | 9140.6326 | 38.27 | 10.6306 | 11555.3646 | 48.38 | 13.4389
29 | [12 empty] | 0.7536 | 8252.1258 | 34.55 | 9.5972 | 9140.6326 | 38.27 | 10.6306 | 11555.3646 | 48.38 | 13.4389
30 | [12 empty] | 0.7536 | 8252.1258 | 34.55 | 9.5972 | 9140.6326 | 38.27 | 10.6306 | 11555.3646 | 48.38 | 13.4389
31 | 89.647 | 5.003 | 1.237 | 0.133 | 0.21 | 0.004 | 0.055 | 0.041 | 0.056 | 0.006 | 1.558 | 2.05 | 0.7537 | 8264.0681 | 34.6 | 9.6111 | 9152.5749 | 38.32 | 10.6444 | 11572.0839 | 48.45 | 13.4583
Рівень одоризації відповідає чинним нормативним документам | [13 empty] | 8247.7311 | 34.5316 | 9.5921 | 9135.999 | 38.2506 | 10.6252
Середньозважене значення теплоти згоряння:
| Начальник Рівненського ЛВУМГ | [7 empty] | Олійник І. Я. | [10 empty] | 2018-08-01
|  | Підрозділу підприємства, якому підпорядкована лабораторія | [8 empty] | прізвище | [5 empty] | підпис |  |  |  | дата
| Хімік | [7 empty] | Пилькевич І. Ф. | [10 empty] | 2018-08-01
|  | Лабораторія, де здійснювалось вимірювання газу | [8 empty] | прізвище | [5 empty] | підпис |  |  |  | дата
| Інженер з метрології 1 категорії | [7 empty] | Корнійчук Ю. А. | [10 empty] | 2018-08-01
|  | Підрозділу, відповідального за облік газу за маршрутом | [8 empty] | прізвище | [5 empty] | підпис |  |  |  | дата

## додаток
Додаток до Паспорту фізико-хімічних показників природного газу. Маршрут №231
Область | ГРС, прямий споживач | Cередньозважене значення вищої теплоти згоряння
|  | ккал/м³ | МДж/м³ | кВт*год./м³
Маршрут №231 |  | 9135.999 | 38.2506 | 10.6252
Житомирська | Ємільчине | 9135.4496 | 38.2483 | 10.6245
Житомирська | Ігнатпіль | 9135.6885 | 38.2493 | 10.6248
Житомирська | АГНКС ТОВ СВ Трансгаз | 9136.9544 | 38.2546 | 10.6263
Житомирська | Бучмани | 9135.6407 | 38.2491 | 10.6248
Житомирська | Городниця | 9135.3063 | 38.2477 | 10.6244
Житомирська | Десятини | 9136.4528 | 38.2525 | 10.6257
Житомирська | Коростень | 9135.4974 | 38.2485 | 10.6246
Житомирська | Кулеші | 9135.9034 | 38.2502 | 10.6251
Житомирська | Лугіни | 9135.3302 | 38.2478 | 10.6244
Житомирська | Нові Веледники | 9135.7124 | 38.2494 | 10.6248
Житомирська | Новоград-Волинський | 9135.4974 | 38.2485 | 10.6246
Житомирська | Овруч | 9136.7633 | 38.2538 | 10.6261
Житомирська | Олевськ | 9135.4735 | 38.2484 | 10.6246
Житомирська | Першотравневе | 9135.4735 | 38.2484 | 10.6246
Житомирська | Симаківка | 9135.7601 | 38.2496 | 10.6249
Житомирська | Симони | 9135.5929 | 38.2489 | 10.6247
Житомирська | ТОВ "Церсанiт-Iнвест" Житомир. обл. | 9136.1423 | 38.2512 | 10.6253
Житомирська | Ходаки | 9134.757 | 38.2454 | 10.6237
Житомирська | Чижівка | 9135.6885 | 38.2493 | 10.6248
Рівненська | Корець | 9136.7872 | 38.2539 | 10.6261
Хмельницька | Корчик | 9135.0197 | 38.2465 | 10.624
Хмельницька | Міньківці | 9135.378 | 38.248 | 10.6244
Хмельницька | Манятин | 9135.9512 | 38.2504 | 10.6251
Хмельницька | Михайлючка | 9135.0914 | 38.2468 | 10.6241
Начальник Рівненського ЛВУМГ Олійник І. Я. |  |  |  |  | 01.08.2018 р.
Підрозділу підприємства, якому підпорядкована лабораторія |  | прізвище |  | підпис |  | дата
Хімік |  | Пилькевич І. Ф. |  |  | 01.08.2018 р.
Лабораторія, де здійснювалось вимірювання газу |  | прізвище |  | підпис |  | дата
Інженер з метрології 1 категорії |  | Корнійчук Ю. А. |  |  | 01.08.2018 р.
Підрозділу, відповідального за облік газу за маршрутом |  | прізвище |  | підпис |  | дата