## паспорт
АТ "Укртрансгаз" | [5 empty] | ПАСПОРТ ФІЗИКО-ХІМІЧНИХ ПОКАЗНИКІВ ПРИРОДНОГО ГАЗУ №804 | [18 empty] | Маршрут №804
Філія "УМГ "ЧЕРКАСИТРАНСГАЗ" | [5 empty] | переданого Барським ЛВУМГ та прийнятого ПАТ "Хмельницькгаз"
Гусятинський п/м Барське ЛВУМГ
Вимірювальна хіміко-аналітична лабораторія
по газопроводу "Прогрес"
Свідоцтво № РХ-0089/18 від 06.06.18р. чинне до 05.06.21 р. | [20 empty] | за період з 01.07.2018р. по 31.07.2018р.
Число місяця | Компонентний склад, % мол. | [11 empty] | Фізико-хімічні показники газу обчислені на основі компонентного складу, 101,325 кПа | [9 empty] | Температура точки роси вологи (Р = 3.92 МПа), °С | Температура точки роси вуглеводнів, °С | Масова концентрація сірководню, г/м3 | Масова концентрація меркаптанової сірки, г/м3 | Маса механічних домішок, г/м3
[13 empty] | Густина абсолютна, кг/м3,при 20 ºС, | Температура вимірювання/згоряння при 20/25°С
| метан, С1 | етан, С2 | пропан, С3 | ізо-бутан, і-С4 | н-бутан, н-С4 | нео-пентан, нео-С5 | ізо-пентан, і-С5 | н-пентан, н-С5 | гексани та вищі, С6+ | кисень, О2 | азот, N2 | діоксид вуглецю, CО2 |  | Теплота згоряння нижча |  |  | Теплота згоряння вища |  |  | Число Воббе вище
[14 empty] | ккал/м3 | МДж/м3 | кВт⋅год/м3 | ккал/м3 | МДж/м3 | кВт⋅год/м3 | ккал/м3 | МДж/м3 | кВт⋅год/м3
1 | [13 empty] | 8247.3489 | 34.53 | 9.5917 | 9143.0211 | 38.28 | 10.6333 | 11947.0719 | 50.02 | 13.8944
2 | 95.4751 | 2.5254 | 0.8084 | 0.1258 | 0.1232 | 0.0015 | 0.023 | 0.0162 | 0.0127 | 0.0045 | 0.6855 | 0.1987 | 0.704 | 8233.0182 | 34.47 | 9.575 | 9126.3018 | 38.21 | 10.6139 | 11937.5181 | 49.98 | 13.8833 | -20.2
3 | 95.463 | 2.5445 | 0.8133 | 0.1265 | 0.1236 | 0.0014 | 0.023 | 0.0162 | 0.013 | 0.0045 | 0.6663 | 0.2047 | 0.7042 | 8235.4066 | 34.48 | 9.5778 | 9131.0788 | 38.23 | 10.6194 | 11939.9065 | 49.99 | 13.8861 | -20.1
4 | 95.3771 | 2.6065 | 0.83 | 0.1297 | 0.1258 | 0.0014 | 0.0235 | 0.0166 | 0.0127 | 0.0042 | 0.6529 | 0.2196 | 0.7049 | 8242.572 | 34.51 | 9.5861 | 9138.2441 | 38.26 | 10.6278 | 11944.6835 | 50.01 | 13.8917 | -20.8
5 | 95.4817 | 2.5347 | 0.8063 | 0.1263 | 0.123 | 0.0015 | 0.0231 | 0.0164 | 0.0132 | 0.0046 | 0.6581 | 0.2111 | 0.704 | 8233.0182 | 34.47 | 9.575 | 9128.6903 | 38.22 | 10.6167 | 11939.9065 | 49.99 | 13.8861 | -20.4
6 | 95.4617 | 2.546 | 0.8121 | 0.1266 | 0.123 | 0.0015 | 0.0229 | 0.0163 | 0.0127 | 0.0039 | 0.6613 | 0.212 | 0.7042 | 8235.4066 | 34.48 | 9.5778 | 9128.6903 | 38.22 | 10.6167 | 11939.9065 | 49.99 | 13.8861 | -17.9
7 | [13 empty] | 8235.4066 | 34.48 | 9.5778 | 9128.6903 | 38.22 | 10.6167 | 11939.9065 | 49.99 | 13.8861
8 | [13 empty] | 8235.4066 | 34.48 | 9.5778 | 9128.6903 | 38.22 | 10.6167 | 11939.9065 | 49.99 | 13.8861
9 | 95.4849 | 2.5143 | 0.8111 | 0.1267 | 0.1237 | 0.0015 | 0.0232 | 0.0163 | 0.0126 | 0.0042 | 0.6761 | 0.2054 | 0.704 | 8233.0182 | 34.47 | 9.575 | 9126.3018 | 38.21 | 10.6139 | 11937.5181 | 49.98 | 13.8833 | -17.4
10 | 95.3831 | 2.5791 | 0.8246 | 0.1267 | 0.1235 | 0.0015 | 0.0228 | 0.016 | 0.0121 | 0.0041 | 0.6897 | 0.2168 | 0.7047 | 8235.4066 | 34.48 | 9.5778 | 9131.0788 | 38.23 | 10.6194 | 11937.5181 | 49.98 | 13.8833 | -18.3
11 | 95.3347 | 2.6073 | 0.8336 | 0.1277 | 0.1252 | 0.0014 | 0.0231 | 0.0164 | 0.0128 | 0.004 | 0.6962 | 0.2176 | 0.7051 | 8237.7951 | 34.49 | 9.5806 | 9133.4672 | 38.24 | 10.6222 | 11937.5181 | 49.98 | 13.8833 | -16.1
12 | 95.344 | 2.5979 | 0.8312 | 0.1269 | 0.1242 | 0.0014 | 0.023 | 0.0161 | 0.0121 | 0.0038 | 0.699 | 0.2204 | 0.705 | 8237.7951 | 34.49 | 9.5806 | 9131.0788 | 38.23 | 10.6194 | 11935.1296 | 49.97 | 13.8806 | -16.8
13 | 95.4449 | 2.5461 | 0.8042 | 0.1237 | 0.1209 | 0.0014 | 0.0225 | 0.016 | 0.0126 | 0.004 | 0.6883 | 0.2154 | 0.7042 | 8230.6297 | 34.46 | 9.5722 | 9123.9134 | 38.2 | 10.6111 | 11935.1296 | 49.97 | 13.8806 | -16.6
14 | [13 empty] | 8230.6297 | 34.46 | 9.5722 | 9123.9134 | 38.2 | 10.6111 | 11935.1296 | 49.97 | 13.8806
15 | [13 empty] | 8230.6297 | 34.46 | 9.5722 | 9123.9134 | 38.2 | 10.6111 | 11935.1296 | 49.97 | 13.8806
16 | 95.714 | 2.362 | 0.754 | 0.1178 | 0.116 | 0.0015 | 0.0225 | 0.0163 | 0.0163 | 0.004 | 0.687 | 0.1886 | 0.7021 | 8213.9105 | 34.39 | 9.5528 | 9107.1942 | 38.13 | 10.5917 | 11927.9642 | 49.94 | 13.8722 | -16.4
17 | 95.7326 | 2.36 | 0.7558 | 0.1185 | 0.115 | 0.0014 | 0.0215 | 0.015 | 0.0112 | 0.0038 | 0.6733 | 0.1919 | 0.7019 | 8213.9105 | 34.39 | 9.5528 | 9107.1942 | 38.13 | 10.5917 | 11927.9642 | 49.94 | 13.8722 | -18.5
18 | 95.6815 | 2.3953 | 0.77 | 0.1213 | 0.1184 | 0.0014 | 0.0223 | 0.0156 | 0.0116 | 0.0039 | 0.6673 | 0.1914 | 0.7024 | 8218.6874 | 34.41 | 9.5583 | 9111.9711 | 38.15 | 10.5972 | 11932.7412 | 49.96 | 13.8778 | -18.4
19 | 95.6442 | 2.4122 | 0.7779 | 0.123 | 0.1204 | 0.0015 | 0.0229 | 0.0163 | 0.0129 | 0.0045 | 0.6707 | 0.1935 | 0.7027 | 8221.0759 | 34.42 | 9.5611 | 9116.748 | 38.17 | 10.6028 | 11935.1296 | 49.97 | 13.8806 | -18.7
20 | 95.7762 | 2.3251 | 0.7429 | 0.1154 | 0.1115 | 0.0014 | 0.0209 | 0.0146 | 0.011 | 0.0039 | 0.6834 | 0.1937 | 0.7014 | 8206.7451 | 34.36 | 9.5444 | 9100.0288 | 38.1 | 10.5833 | 11923.1873 | 49.92 | 13.8667 | -18.9
21 | [13 empty] | 8206.7451 | 34.36 | 9.5444 | 9100.0288 | 38.1 | 10.5833 | 11923.1873 | 49.92 | 13.8667
22 | [13 empty] | 8206.7451 | 34.36 | 9.5444 | 9100.0288 | 38.1 | 10.5833 | 11923.1873 | 49.92 | 13.8667
23 | 95.6549 | 2.3969 | 0.7777 | 0.1238 | 0.1208 | 0.0015 | 0.0232 | 0.0165 | 0.013 | 0.0038 | 0.668 | 0.1999 | 0.7027 | 8221.0759 | 34.42 | 9.5611 | 9114.3595 | 38.16 | 10.6 | 11932.7412 | 49.96 | 13.8778 | -16.5
24 | 95.9217 | 2.2201 | 0.7148 | 0.1131 | 0.1101 | 0.0014 | 0.0214 | 0.0153 | 0.0127 | 0.004 | 0.6848 | 0.1806 | 0.7004 | 8197.1913 | 34.32 | 9.5333 | 9090.475 | 38.06 | 10.5722 | 11920.7989 | 49.91 | 13.8639 | -17.3
25 | 95.8937 | 2.2522 | 0.7152 | 0.1119 | 0.1085 | 0.0014 | 0.0202 | 0.0143 | 0.0107 | 0.0039 | 0.6847 | 0.1833 | 0.7004 | 8197.1913 | 34.32 | 9.5333 | 9090.475 | 38.06 | 10.5722 | 11920.7989 | 49.91 | 13.8639 | -16.8
26 | 96.0048 | 2.1799 | 0.6893 | 0.1079 | 0.1048 | 0.0015 | 0.0197 | 0.0137 | 0.0105 | 0.0039 | 0.6856 | 0.1784 | 0.6995 | 8187.6375 | 34.28 | 9.5222 | 9080.9211 | 38.02 | 10.5611 | 11916.022 | 49.89 | 13.8583 | -17.3
27 | 95.9804 | 2.1956 | 0.6942 | 0.1071 | 0.1038 | 0.0013 | 0.0189 | 0.0131 | 0.0101 | 0.0039 | 0.6941 | 0.1775 | 0.6996 | 8187.6375 | 34.28 | 9.5222 | 9080.9211 | 38.02 | 10.5611 | 11913.6335 | 49.88 | 13.8556 | -17.4 |  | 0 | 0 | 0
28 | [13 empty] | 8187.6375 | 34.28 | 9.5222 | 9080.9211 | 38.02 | 10.5611 | 11913.6335 | 49.88 | 13.8556
29 | [13 empty] | 8187.6375 | 34.28 | 9.5222 | 9080.9211 | 38.02 | 10.5611 | 11913.6335 | 49.88 | 13.8556
30 | 95.9804 | 2.1956 | 0.6942 | 0.1071 | 0.1038 | 0.0013 | 0.0189 | 0.0131 | 0.0101 | 0.0039 | 0.6941 | 0.1775 | 0.6996 | 8187.6375 | 34.28 | 9.5222 | 9080.9211 | 38.02 | 10.5611 | 11913.6335 | 49.88 | 13.8556 | -17.8
31 | 96.2381 | 2.0113 | 0.6306 | 0.0966 | 0.0949 | 0.0013 | 0.0176 | 0.0125 | 0.0096 | 0.0042 | 0.7028 | 0.1805 | 0.6974 | 8163.7529 | 34.18 | 9.4944 | 9049.8712 | 37.89 | 10.525 | 11892.1374 | 49.79 | 13.8306 | -16.7
Рівень одоризації відповідає чинним нормативним документам | [13 empty] | 8220.0727 | 34.4158 | 9.5599 | 9113.9296 | 38.1582 | 10.5995
Середньозважене значення теплоти згоряння:
| Начальник Гусятинської ГКС | [8 empty] | Ільницький Р.О. | [10 empty] | 2018-08-01
|  | Підрозділу підприємства, якому підпорядкована лабораторія | [8 empty] | прізвище | [5 empty] | підпис |  |  |  | дата
| Інженер-лаборант ВХАЛ Гусятинського п/м | [8 empty] | Цибенко М.Р. | [10 empty] | 2018-08-01
|  | Лабораторія, де здійснювалось вимірювання газу | [8 empty] | прізвище | [5 empty] | підпис |  |  |  | дата
| Провідний інженер ДАВ і ТМ | [8 empty] | Пиріг І.І. | [10 empty] | 2018-08-01
|  | Підрозділу, відповідального за облік газу за маршрутом | [8 empty] | прізвище | [5 empty] | підпис |  |  |  | дата

## додаток
Додаток до Паспорту фізико-хімічних показників природного газу. Маршрут №804
Область | ГРС, прямий споживач | Cередньозважене значення вищої теплоти згоряння
|  | ккал/м³ | МДж/м³ | кВт*год./м³
Маршрут №804 |  | 9113.9296 | 38.1582 | 10.5995
Хмельницька | Вишнівчик П | 9113.9296 | 38.1582 | 10.5995
Начальник Гусятинської ГКС |  | Ільницький Р.О. |  |  | 2018-08-01
Підрозділу підприємства, якому підпорядкована лабораторія |  | прізвище |  | підпис | дата
Інженер-лаборант ВХАЛ Гусятинського п/м |  | Цибенко М.Р. |  |  | 2018-08-01
Лабораторія, де здійснювалось вимірювання газу |  | прізвище |  | підпис | дата
Провідний інженер ДАВ і ТМ |  | Пиріг І.І. |  |  | 2018-08-01
Підрозділу, відповідального за облік газу за маршрутом |  | прізвище |  | підпис | дата