## паспорт
АТ "Укртрансгаз" | [5 empty] | ПАСПОРТ ФІЗИКО-ХІМІЧНИХ ПОКАЗНИКІВ ПРИРОДНОГО ГАЗУ №840 | [18 empty] | Маршрут №840
Філія "УМГ "ЧЕРКАСИТРАНСГАЗ" | [5 empty] | переданого Золотоніським ЛВУМГ та прийнятого ПАТ "Черкасигаз", ПАТ "Київоблгаз"
Золотоніський п/м Золотоніське ЛВУМГ
Вимірювальна хіміко-аналітична лабораторія
по газопроводу "Прогрес"
Свідоцтво № РЯ-0073/17 чинне до 03.11.2022р. | [20 empty] | за період з 01.07.2018р. по 31.07.2018р.
Число місяця | Компонентний склад, % мол. | [11 empty] | Фізико-хімічні показники газу обчислені на основі компонентного складу, 101,325 кПа | [9 empty] | Температура точки роси вологи (Р = 3.92 МПа), °С | Температура точки роси вуглеводнів, °С | Масова концентрація сірководню, г/м3 | Масова концентрація меркаптанової сірки, г/м3 | Маса механічних домішок, г/м3
[13 empty] | Густина абсолютна, кг/м3,при 20 ºС, | Температура вимірювання/згоряння при 20/25°С
| метан, С1 | етан, С2 | пропан, С3 | ізо-бутан, і-С4 | н-бутан, н-С4 | нео-пентан, нео-С5 | ізо-пентан, і-С5 | н-пентан, н-С5 | гексани та вищі, С6+ | кисень, О2 | азот, N2 | діоксид вуглецю, CО2 |  | Теплота згоряння нижча |  |  | Теплота згоряння вища |  |  | Число Воббе вище
[14 empty] | ккал/м3 | МДж/м3 | кВт⋅год/м3 | ккал/м3 | МДж/м3 | кВт⋅год/м3 | ккал/м3 | МДж/м3 | кВт⋅год/м3
1 | [13 empty] | 8247.3489 | 34.53 | 9.5917 | 9143.0211 | 38.28 | 10.6333 | 11954.2373 | 50.05 | 13.9028
2 | 95.4227 | 2.6008 | 0.8291 | 0.13 | 0.1316 | 0.0017 | 0.0233 | 0.0178 | 0.0139 | 0.0057 | 0.617 | 0.2064 | 0.7047 | 8247.3489 | 34.53 | 9.5917 | 9143.0211 | 38.28 | 10.6333 | 11954.2373 | 50.05 | 13.9028 | -20.3
3 | 95.4969 | 2.5529 | 0.8128 | 0.1274 | 0.1287 | 0.0016 | 0.0231 | 0.0174 | 0.0137 | 0.0061 | 0.6151 | 0.2043 | 0.7041 | 8242.572 | 34.51 | 9.5861 | 9135.8557 | 38.25 | 10.625 | 11949.4604 | 50.03 | 13.8972 | -19.2
4 | 95.4169 | 2.6047 | 0.8251 | 0.13 | 0.1311 | 0.0017 | 0.0239 | 0.0181 | 0.0146 | 0.006 | 0.6099 | 0.218 | 0.7048 | 8247.3489 | 34.53 | 9.5917 | 9143.0211 | 38.28 | 10.6333 | 11951.8488 | 50.04 | 13.9 | -19.4
5 | 95.4971 | 2.5501 | 0.8106 | 0.1275 | 0.1289 | 0.0017 | 0.0235 | 0.0178 | 0.0142 | 0.0056 | 0.6141 | 0.2089 | 0.7041 | 8240.1836 | 34.5 | 9.5833 | 9135.8557 | 38.25 | 10.625 | 11949.4604 | 50.03 | 13.8972 | -18.5
6 | 95.6184 | 2.4601 | 0.789 | 0.124 | 0.1251 | 0.0016 | 0.0228 | 0.0174 | 0.0141 | 0.0052 | 0.6237 | 0.1986 | 0.7031 | 8230.6297 | 34.46 | 9.5722 | 9126.3018 | 38.21 | 10.6139 | 11944.6835 | 50.01 | 13.8917 | -17.5
7 | [13 empty] | 8230.6297 | 34.46 | 9.5722 | 9126.3018 | 38.21 | 10.6139 | 11944.6835 | 50.01 | 13.8917
8 | [13 empty] | 8230.6297 | 34.46 | 9.5722 | 9126.3018 | 38.21 | 10.6139 | 11944.6835 | 50.01 | 13.8917
9 | 95.549 | 2.5062 | 0.8051 | 0.1268 | 0.1287 | 0.0016 | 0.0231 | 0.0175 | 0.0143 | 0.0048 | 0.6208 | 0.2021 | 0.7037 | 8237.7951 | 34.49 | 9.5806 | 9133.4672 | 38.24 | 10.6222 | 11947.0719 | 50.02 | 13.8944 | -17.9
10 | 95.4434 | 2.5865 | 0.8258 | 0.1274 | 0.1278 | 0.0016 | 0.0226 | 0.0169 | 0.0134 | 0.0068 | 0.614 | 0.2138 | 0.7045 | 8244.9605 | 34.52 | 9.5889 | 9140.6326 | 38.27 | 10.6306 | 11949.4604 | 50.03 | 13.8972 | -18.2 |  |  |  | 0,000
11 | 95.47 | 2.5758 | 0.817 | 0.1266 | 0.1276 | 0.0016 | 0.0228 | 0.017 | 0.0136 | 0.0051 | 0.611 | 0.2119 | 0.7043 | 8242.572 | 34.51 | 9.5861 | 9138.2441 | 38.26 | 10.6278 | 11949.4604 | 50.03 | 13.8972 | -18.1
12 | 95.4869 | 2.5505 | 0.8049 | 0.1245 | 0.1254 | 0.0016 | 0.0224 | 0.0168 | 0.0134 | 0.0066 | 0.6338 | 0.2132 | 0.7041 | 8235.4066 | 34.48 | 9.5778 | 9131.0788 | 38.23 | 10.6194 | 11944.6835 | 50.01 | 13.8917 | -18.1
13 | 95.6087 | 2.4715 | 0.7845 | 0.1221 | 0.1233 | 0.0016 | 0.0224 | 0.017 | 0.0137 | 0.0054 | 0.6251 | 0.2047 | 0.7031 | 8230.6297 | 34.46 | 9.5722 | 9123.9134 | 38.2 | 10.6111 | 11942.295 | 50 | 13.8889 | -18.6
14 | [13 empty] | 8230.6297 | 34.46 | 9.5722 | 9123.9134 | 38.2 | 10.6111 | 11942.295 | 50 | 13.8889
15 | [13 empty] | 8230.6297 | 34.46 | 9.5722 | 9123.9134 | 38.2 | 10.6111 | 11942.295 | 50 | 13.8889
16 | 95.7508 | 2.3723 | 0.7601 | 0.1195 | 0.1205 | 0.0016 | 0.0216 | 0.0163 | 0.013 | 0.0049 | 0.627 | 0.1924 | 0.702 | 8218.6874 | 34.41 | 9.5583 | 9114.3595 | 38.16 | 10.6 | 11937.5181 | 49.98 | 13.8833 | -18.1
17 | 95.6035 | 2.4718 | 0.7953 | 0.1258 | 0.127 | 0.0016 | 0.0227 | 0.0171 | 0.0132 | 0.0056 | 0.6185 | 0.1979 | 0.7033 | 8233.0182 | 34.47 | 9.575 | 9128.6903 | 38.22 | 10.6167 | 11947.0719 | 50.02 | 13.8944 | -17.8
18 | 95.6218 | 2.4549 | 0.7967 | 0.126 | 0.128 | 0.0017 | 0.023 | 0.0177 | 0.0141 | 0.0045 | 0.6143 | 0.1973 | 0.7032 | 8233.0182 | 34.47 | 9.575 | 9128.6903 | 38.22 | 10.6167 | 11947.0719 | 50.02 | 13.8944 | -18
19 | 95.6767 | 2.4154 | 0.7776 | 0.123 | 0.1246 | 0.0017 | 0.0226 | 0.0173 | 0.0147 | 0.0053 | 0.6271 | 0.194 | 0.7027 | 8225.8528 | 34.44 | 9.5667 | 9121.5249 | 38.19 | 10.6083 | 11942.295 | 50 | 13.8889 | -17.9 |  | 0,00 | 0,00
20 | 95.8182 | 2.3273 | 0.7435 | 0.1163 | 0.1168 | 0.0015 | 0.021 | 0.016 | 0.0131 | 0.0045 | 0.6294 | 0.1924 | 0.7014 | 8213.9105 | 34.39 | 9.5528 | 9107.1942 | 38.13 | 10.5917 | 11935.1296 | 49.97 | 13.8806 | -18.2
21 | [13 empty] | 8213.9105 | 34.39 | 9.5528 | 9107.1942 | 38.13 | 10.5917 | 11935.1296 | 49.97 | 13.8806
22 | [13 empty] | 8213.9105 | 34.39 | 9.5528 | 9107.1942 | 38.13 | 10.5917 | 11935.1296 | 49.97 | 13.8806
23 | 96.0312 | 2.1651 | 0.6991 | 0.1125 | 0.1145 | 0.0015 | 0.0215 | 0.0165 | 0.0143 | 0.0063 | 0.6416 | 0.1759 | 0.6997 | 8197.1913 | 34.32 | 9.5333 | 9090.475 | 38.06 | 10.5722 | 11925.5758 | 49.93 | 13.8694 | -18.5
24 | 95.9506 | 2.2349 | 0.7159 | 0.1128 | 0.1135 | 0.0015 | 0.0207 | 0.0157 | 0.0131 | 0.0053 | 0.6356 | 0.1804 | 0.7003 | 8201.9682 | 34.34 | 9.5389 | 9095.2519 | 38.08 | 10.5778 | 11927.9642 | 49.94 | 13.8722 | -18.4
25 | 96.0624 | 2.1735 | 0.6869 | 0.1084 | 0.1094 | 0.0015 | 0.0199 | 0.0151 | 0.0122 | 0.0046 | 0.6316 | 0.1745 | 0.6993 | 8194.8028 | 34.31 | 9.5306 | 9085.698 | 38.04 | 10.5667 | 11925.5758 | 49.93 | 13.8694 | -18
26 | 96.0845 | 2.1656 | 0.6749 | 0.1051 | 0.1054 | 0.0014 | 0.0188 | 0.0142 | 0.0115 | 0.0055 | 0.6392 | 0.1739 | 0.6989 | 8190.0259 | 34.29 | 9.525 | 9080.9211 | 38.02 | 10.5611 | 11920.7989 | 49.91 | 13.8639 | -18.6
27 | 96.0996 | 2.1494 | 0.6748 | 0.1041 | 0.1043 | 0.0014 | 0.0183 | 0.0139 | 0.0111 | 0.0057 | 0.6443 | 0.1731 | 0.6988 | 8187.6375 | 34.28 | 9.5222 | 9078.5327 | 38.01 | 10.5583 | 11920.7989 | 49.91 | 13.8639 | -18.8
28 | [13 empty] | 8187.6375 | 34.28 | 9.5222 | 9078.5327 | 38.01 | 10.5583 | 11920.7989 | 49.91 | 13.8639
29 | [13 empty] | 8187.6375 | 34.28 | 9.5222 | 9078.5327 | 38.01 | 10.5583 | 11920.7989 | 49.91 | 13.8639
30 | 96.2188 | 2.0645 | 0.6513 | 0.1004 | 0.1022 | 0.0014 | 0.0181 | 0.0138 | 0.0115 | 0.0045 | 0.6304 | 0.1831 | 0.6979 | 8178.0836 | 34.24 | 9.5111 | 9068.9788 | 37.97 | 10.5472 | 11913.6335 | 49.88 | 13.8556 | -19
31 | 96.2981 | 2.0099 | 0.6343 | 0.0979 | 0.1 | 0.0014 | 0.0179 | 0.0135 | 0.0111 | 0.0051 | 0.6342 | 0.1766 | 0.6973 | 8173.3067 | 34.22 | 9.5056 | 9061.8134 | 37.94 | 10.5389 | 11911.245 | 49.87 | 13.8528 | -19.9
Рівень одоризації відповідає чинним нормативним документам | [13 empty] | 8218.3292 | 34.4085 | 9.5579 | 9112.0189 | 38.1502 | 10.5973
Середньозважене значення теплоти згоряння:
| В.о. Начальника Золотоніського ЛВУМГ | [8 empty] | Черніков І.Є. | [10 empty] | 2018-08-01
|  | Підрозділу підприємства, якому підпорядкована лабораторія | [8 empty] | прізвище | [5 empty] | підпис |  |  |  | дата
| Начальник ВХАЛ | [8 empty] | Куліш Т.В. | [10 empty] | 2018-08-01
|  | Лабораторія, де здійснювалось вимірювання газу | [8 empty] | прізвище | [5 empty] | підпис |  |  |  | дата

## додаток
Додаток до Паспорту фізико-хімічних показників природного газу. Маршрут №840
Область | ГРС, прямий споживач | Cередньозважене значення вищої теплоти згоряння
|  | ккал/м³ | МДж/м³ | кВт*год./м³
Маршрут №840 |  | 9112.0189 | 38.1502 | 10.5973
Київська | Гейсиха П | 9114.1446 | 38.1591 | 10.5998
Київська | Медвин П | 9106.4776 | 38.127 | 10.5908
Київська | Юшків Ріг П | 9112.4249 | 38.1519 | 10.5978
Черкаська | Пальміра (Привітне) П | 9114.3834 | 38.1601 | 10.6
В.о. Начальника Золотоніського ЛВУМГ |  | Черніков І.Є. |  |  | 2018-08-01
Підрозділу підприємства, якому підпорядкована лабораторія |  | прізвище |  | підпис |  | дата
Начальник ВХАЛ |  | Куліш Т.В. |  |  | 2018-08-01
Лабораторія, де здійснювалось вимірювання газу |  | прізвище |  | підпис |  | дата