## паспорт
АТ "Укртрансгаз" | [5 empty] | ПАСПОРТ ФІЗИКО-ХІМІЧНИХ ПОКАЗНИКІВ ПРИРОДНОГО ГАЗУ №403 | [18 empty] | Маршрут №403
Філія "УМГ "ПРИКАРПАТТРАНСГАЗ" | [5 empty] | переданого Богородчанським ЛВУМГ та прийнятого ПАТ "Івано-Франківськгаз", ПАТ "Чернівцігаз"
Богородчанське ЛВУМГ
Вимірювальна хіміко-аналітична лабораторія
по газопроводу "Кременчук-Ананьїв-Чернівці-Богородчани" (КАЧБ)
Свідоцтво № ІФ 760 чинне до 12.06.2019р. | [20 empty] | за період з 01.07.2018р. по 31.07.2018р.
Число місяця | Компонентний склад, % мол. | [11 empty] | Фізико-хімічні показники газу обчислені на основі компонентного складу, 101,325 кПа | [9 empty] | Температура точки роси вологи (Р = 3.92 МПа), °С | Температура точки роси вуглеводнів, °С | Масова концентрація сірководню, г/м3 | Масова концентрація меркаптанової сірки, г/м3 | Маса механічних домішок, г/м3
[13 empty] | Густина абсолютна, кг/м3,при 20 ºС, | Температура вимірювання/згоряння при 20/25°С
| метан, С1 | етан, С2 | пропан, С3 | ізо-бутан, і-С4 | н-бутан, н-С4 | нео-пентан, нео-С5 | ізо-пентан, і-С5 | н-пентан, н-С5 | гексани та вищі, С6+ | кисень, О2 | азот, N2 | діоксид вуглецю, CО2 |  | Теплота згоряння нижча |  |  | Теплота згоряння вища |  |  | Число Воббе вище
[14 empty] | ккал/м3 | МДж/м3 | кВт⋅год/м3 | ккал/м3 | МДж/м3 | кВт⋅год/м3 | ккал/м3 | МДж/м3 | кВт⋅год/м3
1 | [13 empty] | 8224.8019 | 34.4356 | 9.5654 | 9114.9567 | 38.1625 | 10.6007 | 11933.0994 | 49.9615 | 13.8782
2 | [13 empty] | 8224.8019 | 34.4356 | 9.5654 | 9114.9567 | 38.1625 | 10.6007 | 11933.0994 | 49.9615 | 13.8782
3 | [13 empty] | 8224.8019 | 34.4356 | 9.5654 | 9114.9567 | 38.1625 | 10.6007 | 11933.0994 | 49.9615 | 13.8782
4 | 95.6137 | 2.4468 | 0.7758 | 0.1216 | 0.1187 | 0.0016 | 0.0219 | 0.0154 | 0.0148 | 0.0087 | 0.67 | 0.191 | 0.7029 | 8222.7239 | 34.4269 | 9.563 | 9112.6637 | 38.1529 | 10.598 | 11929.0629 | 49.9446 | 13.8735 | -17.3 | -12.8
5 | [13 empty] | 8222.7239 | 34.4269 | 9.563 | 9112.6637 | 38.1529 | 10.598 | 11929.0629 | 49.9446 | 13.8735
6 | [13 empty] | 8222.7239 | 34.4269 | 9.563 | 9112.6637 | 38.1529 | 10.598 | 11929.0629 | 49.9446 | 13.8735
7 | [13 empty] | 8222.7239 | 34.4269 | 9.563 | 9112.6637 | 38.1529 | 10.598 | 11929.0629 | 49.9446 | 13.8735
8 | [13 empty] | 8222.7239 | 34.4269 | 9.563 | 9112.6637 | 38.1529 | 10.598 | 11929.0629 | 49.9446 | 13.8735
9 | [13 empty] | 8222.7239 | 34.4269 | 9.563 | 9112.6637 | 38.1529 | 10.598 | 11929.0629 | 49.9446 | 13.8735
10 | [13 empty] | 8222.7239 | 34.4269 | 9.563 | 9112.6637 | 38.1529 | 10.598 | 11929.0629 | 49.9446 | 13.8735 |  |  | 0,000163 | 0,000153 | 0,000
11 | 94.7973 | 2.733 | 0.8255 | 0.121 | 0.1327 | 0.0013 | 0.0237 | 0.0169 | 0.0156 | 0.007 | 1.0899 | 0.2361 | 0.7081 | 8213.2895 | 34.3874 | 9.5521 | 9101.1036 | 38.1045 | 10.5846 | 11870.0919 | 49.6977 | 13.8049 | -11.5 | -7.6
12 | [13 empty] | 8213.2895 | 34.3874 | 9.5521 | 9101.1036 | 38.1045 | 10.5846 | 11870.0919 | 49.6977 | 13.8049
13 | [13 empty] | 8213.2895 | 34.3874 | 9.5521 | 9101.1036 | 38.1045 | 10.5846 | 11870.0919 | 49.6977 | 13.8049
14 | [13 empty] | 8213.2895 | 34.3874 | 9.5521 | 9101.1036 | 38.1045 | 10.5846 | 11870.0919 | 49.6977 | 13.8049
15 | [13 empty] | 8213.2895 | 34.3874 | 9.5521 | 9101.1036 | 38.1045 | 10.5846 | 11870.0919 | 49.6977 | 13.8049
16 | [13 empty] | 8213.2895 | 34.3874 | 9.5521 | 9101.1036 | 38.1045 | 10.5846 | 11870.0919 | 49.6977 | 13.8049
17 | [13 empty] | 8213.2895 | 34.3874 | 9.5521 | 9101.1036 | 38.1045 | 10.5846 | 11870.0919 | 49.6977 | 13.8049
18 | 95.9471 | 2.2169 | 0.6989 | 0.1086 | 0.106 | 0.0015 | 0.0199 | 0.0139 | 0.0139 | 0.0063 | 0.697 | 0.17 | 0.6999 | 8192.5816 | 34.3007 | 9.528 | 9080.3718 | 38.0177 | 10.5605 | 11911.7466 | 49.8721 | 13.8534 | -16.5 | -9.4
19 | [13 empty] | 8192.5816 | 34.3007 | 9.528 | 9080.3718 | 38.0177 | 10.5605 | 11911.7466 | 49.8721 | 13.8534
20 | [13 empty] | 8192.5816 | 34.3007 | 9.528 | 9080.3718 | 38.0177 | 10.5605 | 11911.7466 | 49.8721 | 13.8534
21 | [13 empty] | 8192.5816 | 34.3007 | 9.528 | 9080.3718 | 38.0177 | 10.5605 | 11911.7466 | 49.8721 | 13.8534
22 | [13 empty] | 8192.5816 | 34.3007 | 9.528 | 9080.3718 | 38.0177 | 10.5605 | 11911.7466 | 49.8721 | 13.8534
23 | [13 empty] | 8192.5816 | 34.3007 | 9.528 | 9080.3718 | 38.0177 | 10.5605 | 11911.7466 | 49.8721 | 13.8534
24 | [13 empty] | 8192.5816 | 34.3007 | 9.528 | 9080.3718 | 38.0177 | 10.5605 | 11911.7466 | 49.8721 | 13.8534
25
26
27
28
29
30
31
Рівень одоризації відповідає чинним нормативним документам | [13 empty] | 8211.4743 | 34.3798 | 9.5499 | 9100.196 | 38.1007 | 10.5835
Середньозважене значення теплоти згоряння:
| Головний інженер Богородчанського ЛВУМГ | [8 empty] | Опацький В.І. | [10 empty] | 2018-08-02
|  | Підрозділу підприємства, якому підпорядкована лабораторія | [8 empty] | прізвище | [5 empty] | підпис |  |  |  | дата
| Начальник лабораторії | [8 empty] | Сапіжак Н.М. | [10 empty] | 2018-08-02
|  | Лабораторія, де здійснювалось вимірювання газу | [8 empty] | прізвище | [5 empty] | підпис |  |  |  | дата
| В.о. начальника служби ГВ і М | [8 empty] | Міщук П.С. | [10 empty] | 2018-08-02
|  | Підрозділу, відповідального за облік газу за маршрутом | [8 empty] | прізвище | [5 empty] | підпис |  |  |  | дата

## додаток
Додаток до Паспорту фізико-хімічних показників природного газу. Маршрут №403
Область | ГРС, прямий споживач | Cередньозважене значення вищої теплоти згоряння
|  | ккал/м³ | МДж/м³ | кВт*год./м³
Маршрут №403 |  | 9100.196 | 38.1007 | 10.5835
Івано-Франківська | ГРС с.Гаврилівка | 9100.2199 | 38.1008 | 10.5836
Івано-Франківська | ГРС с.Гвіздець | 9100.4109 | 38.1016 | 10.5838
Івано-Франківська | ГРС с.Сідлище | 9100.5781 | 38.1023 | 10.584
Чернівецька | ГРС Олексіївка | 9099.9094 | 38.0995 | 10.5832
Чернівецька | ГРС м.Заставна | 9101.0081 | 38.1041 | 10.5845
Чернівецька | ГРС м.Кельменці | 9099.8855 | 38.0994 | 10.5832
Чернівецька | ГРС м.Новодністровськ | 9100.8648 | 38.1035 | 10.5843
Чернівецька | ГРС м.Новоселиця | 9100.5065 | 38.102 | 10.5839
Чернівецька | ГРС м.Сокиряни | 9100.8409 | 38.1034 | 10.5843
Чернівецька | ГРС м.Сторожинець | 9100.2915 | 38.1011 | 10.5836
Чернівецька | ГРС м.Хотин | 9100.8409 | 38.1034 | 10.5843
Чернівецька | ГРС с.Глибоке | 9100.602 | 38.1024 | 10.584
Чернівецька | ГРС с.Зарожани | 9100.3871 | 38.1015 | 10.5838
Чернівецька | ГРС с.Мамалига | 9099.7422 | 38.0988 | 10.583
Чернівецька | ГРС с.Мошанець | 9100.3154 | 38.1012 | 10.5837
Чернівецька | ГРС с.Романківці | 9097.4493 | 38.0892 | 10.5803
Чернівецька | ГРС с.Ставчани | 9099.9571 | 38.0997 | 10.5833
Чернівецька | ГРС с.Топорівці | 9100.8886 | 38.1036 | 10.5843
Чернівецька | ГРС с.Топорівці-2 | 9100.602 | 38.1024 | 10.584
Чернівецька | ГРС с.Ясени | 9100.4826 | 38.1019 | 10.5839
Головний інженер Богородчанського ЛВУМГ |  | Опацький В.І. |  |  | 2018-08-02
Підрозділу підприємства, якому підпорядкована лабораторія |  | прізвище |  | підпис | дата
Начальник лабораторії |  | Сапіжак Н.М. |  |  | 2018-08-02
Лабораторія, де здійснювалось вимірювання газу |  | прізвище |  | підпис | дата
В.о. начальника служби ГВ і М |  | Міщук П.С. |  |  | 2018-08-02
Підрозділу, відповідального за облік газу за маршрутом |  | прізвище |  | підпис | дата