## паспорт
АТ "Укртрансгаз" | [5 empty] | ПАСПОРТ ФІЗИКО-ХІМІЧНИХ ПОКАЗНИКІВ ПРИРОДНОГО ГАЗУ №411 | [18 empty] | Маршрут №411
Філія "УМГ "ПРИКАРПАТТРАНСГАЗ" | [5 empty] | переданого Богородчанським ЛВУМГ та прийнятого ПАТ "Чернівцігаз"
Богородчанське ЛВУМГ
Вимірювальна хіміко-аналітична лабораторія
по газопроводах "Угерсько - Івано-Франківськ - Чернівці", "КАЧБ"
Свідоцтво № ІФ 760 чинне до 12.06.2019р. | [20 empty] | за період з 01.07.2018р. по 31.07.2018р.
Число місяця | Компонентний склад, % мол. | [11 empty] | Фізико-хімічні показники газу обчислені на основі компонентного складу, 101,325 кПа | [9 empty] | Температура точки роси вологи (Р = 3.92 МПа), °С | Температура точки роси вуглеводнів, °С | Масова концентрація сірководню, г/м3 | Масова концентрація меркаптанової сірки, г/м3 | Маса механічних домішок, г/м3
[13 empty] | Густина абсолютна, кг/м3,при 20 ºС, | Температура вимірювання/згоряння при 20/25°С
| метан, С1 | етан, С2 | пропан, С3 | ізо-бутан, і-С4 | н-бутан, н-С4 | нео-пентан, нео-С5 | ізо-пентан, і-С5 | н-пентан, н-С5 | гексани та вищі, С6+ | кисень, О2 | азот, N2 | діоксид вуглецю, CО2 |  | Теплота згоряння нижча |  |  | Теплота згоряння вища |  |  | Число Воббе вище
[14 empty] | ккал/м3 | МДж/м3 | кВт⋅год/м3 | ккал/м3 | МДж/м3 | кВт⋅год/м3 | ккал/м3 | МДж/м3 | кВт⋅год/м3
1 | 93.4532 | 3.0135 | 1.2693 | 0.2156 | 0.3698 | 0 | 0.1117 | 0.0921 | 0.1623 |  | 0.7587 | 0.5538 | 0.7309 | 8433.6487 | 35.31 | 9.8083 | 9338.8747 | 39.1 | 10.8611 | 11987.6757 | 50.19 | 13.9417
2 | 93.5159 | 3.0206 | 1.2453 | 0.2119 | 0.3679 | 0 | 0.108 | 0.0875 | 0.1563 |  | 0.7556 | 0.5311 | 0.7299 | 8428.8718 | 35.29 | 9.8028 | 9331.7093 | 39.07 | 10.8528 | 11987.6757 | 50.19 | 13.9417
3 | 93.4326 | 3.0717 | 1.2775 | 0.2148 | 0.369 | 0 | 0.1022 | 0.0825 | 0.1526 |  | 0.7564 | 0.5408 | 0.7304 | 8431.2603 | 35.3 | 9.8056 | 9336.4862 | 39.09 | 10.8583 | 11987.6757 | 50.19 | 13.9417 | 17.4 | 13.3 | 0,000122 | 0,0002 | 0,000
4 | 93.172 | 3.1873 | 1.3498 | 0.226 | 0.3898 | 0 | 0.109 | 0.0892 | 0.1586 |  | 0.7517 | 0.5667 | 0.7333 | 8457.5333 | 35.41 | 9.8361 | 9362.7593 | 39.2 | 10.8889 | 11999.618 | 50.24 | 13.9556
5 | 93.578 | 2.9743 | 1.2196 | 0.2125 | 0.3722 | 0 | 0.1142 | 0.0959 | 0.1629 |  | 0.7215 | 0.549 | 0.73 | 8431.2603 | 35.3 | 9.8056 | 9334.0978 | 39.08 | 10.8556 | 11990.0642 | 50.2 | 13.9444
6 | 93.6868 | 2.9412 | 1.2019 | 0.1994 | 0.3415 | 0 | 0.0945 | 0.0777 | 0.1529 |  | 0.7545 | 0.5495 | 0.7278 | 8402.5988 | 35.18 | 9.7722 | 9305.4363 | 38.96 | 10.8222 | 11970.9565 | 50.12 | 13.9222
7 | 93.2742 | 3.066 | 1.3068 | 0.2194 | 0.3795 | 0 | 0.1021 | 0.0817 | 0.1469 |  | 0.8535 | 0.57 | 0.7316 | 8426.4834 | 35.28 | 9.8 | 9329.3209 | 39.06 | 10.85 | 11970.9565 | 50.12 | 13.9222
8 | 93.7537 | 2.8642 | 1.1795 | 0.2028 | 0.3503 | 0 | 0.1046 | 0.0867 | 0.145 |  | 0.7802 | 0.5329 | 0.7275 | 8400.2103 | 35.17 | 9.7694 | 9300.6593 | 38.94 | 10.8167 | 11968.568 | 50.11 | 13.9194
9 | 93.824 | 2.8641 | 1.1619 | 0.2016 | 0.3489 | 0 | 0.1045 | 0.0871 | 0.1517 |  | 0.7262 | 0.5299 | 0.7271 | 8402.5988 | 35.18 | 9.7722 | 9305.4363 | 38.96 | 10.8222 | 11975.7334 | 50.14 | 13.9278
10 | 93.959 | 2.8125 | 1.1221 | 0.1934 | 0.3371 | 0 | 0.1036 | 0.0871 | 0.1559 |  | 0.761 | 0.4684 | 0.7255 | 8395.4334 | 35.15 | 9.7639 | 9295.8824 | 38.92 | 10.8111 | 11978.1219 | 50.15 | 13.9306 | 19.1 | -9.1
11 | 93.4934 | 2.9666 | 1.255 | 0.2126 | 0.3691 | 0 | 0.105 | 0.0861 | 0.1582 |  | 0.7694 | 0.5846 | 0.7304 | 8421.7064 | 35.26 | 9.7944 | 9324.5439 | 39.04 | 10.8444 | 11973.345 | 50.13 | 13.925
12 | 93.719 | 2.8956 | 1.228 | 0.2083 | 0.3611 | 0 | 0.104 | 0.0848 | 0.1511 |  | 0.7213 | 0.5268 | 0.7283 | 8416.9295 | 35.24 | 9.7889 | 9319.767 | 39.02 | 10.8389 | 11985.2873 | 50.18 | 13.9389
13 | [13 empty] | 8416.9295 | 35.24 | 9.7889 | 9319.767 | 39.02 | 10.8389 | 11985.2873 | 50.18 | 13.9389
14 | [13 empty] | 8416.9295 | 35.24 | 9.7889 | 9319.767 | 39.02 | 10.8389 | 11985.2873 | 50.18 | 13.9389
15 | [13 empty] | 8416.9295 | 35.24 | 9.7889 | 9319.767 | 39.02 | 10.8389 | 11985.2873 | 50.18 | 13.9389
16 | 93.5669 | 2.9627 | 1.2325 | 0.2159 | 0.3802 | 0 | 0.1122 | 0.0917 | 0.1714 |  | 0.7312 | 0.5353 | 0.7303 | 8436.0372 | 35.32 | 9.8111 | 9338.8747 | 39.1 | 10.8611 | 11994.8411 | 50.22 | 13.95
17 | 93.5113 | 2.8953 | 1.2326 | 0.2183 | 0.3913 | 0 | 0.122 | 0.1014 | 0.1647 |  | 0.781 | 0.5822 | 0.7312 | 8428.8718 | 35.29 | 9.8028 | 9331.7093 | 39.07 | 10.8528 | 11978.1219 | 50.15 | 13.9306 | 15.7 | 10.4
18 | 93.5174 | 3.0059 | 1.2506 | 0.2141 | 0.3737 | 0 | 0.1131 | 0.0943 | 0.1586 |  | 0.7237 | 0.5486 | 0.7304 | 8436.0372 | 35.32 | 9.8111 | 9338.8747 | 39.1 | 10.8611 | 11992.4526 | 50.21 | 13.9472
19 | 93.5118 | 3.0094 | 1.2525 | 0.2104 | 0.3657 | 0 | 0.1027 | 0.0849 | 0.1581 |  | 0.7659 | 0.5386 | 0.7299 | 8426.4834 | 35.28 | 9.8 | 9329.3209 | 39.06 | 10.85 | 11982.8988 | 50.17 | 13.9361
20 | 93.8543 | 2.8536 | 1.1621 | 0.1994 | 0.3484 | 0 | 0.1034 | 0.0869 | 0.1506 |  | 0.7321 | 0.5091 | 0.7267 | 8402.5988 | 35.18 | 9.7722 | 9305.4363 | 38.96 | 10.8222 | 11978.1219 | 50.15 | 13.9306
21 | 93.7234 | 2.8847 | 1.1954 | 0.2067 | 0.3609 | 0 | 0.1059 | 0.0876 | 0.1579 |  | 0.7264 | 0.5512 | 0.7284 | 8412.1526 | 35.22 | 9.7833 | 9314.9901 | 39 | 10.8333 | 11978.1219 | 50.15 | 13.9306
22 | 93.5553 | 2.9799 | 1.2459 | 0.2126 | 0.3698 | 0 | 0.1083 | 0.0888 | 0.1595 |  | 0.7434 | 0.5364 | 0.7298 | 8428.8718 | 35.29 | 9.8028 | 9331.7093 | 39.07 | 10.8528 | 11987.6757 | 50.19 | 13.9417
23 | 93.7017 | 2.911 | 1.2107 | 0.2058 | 0.3579 | 0 | 0.1083 | 0.0918 | 0.159 | 0.0052 | 0.7352 | 0.5134 | 0.7284 | 8419.318 | 35.25 | 9.7917 | 9322.1555 | 39.03 | 10.8417 | 11987.6757 | 50.19 | 13.9417 | 17.1 | 8.3
24 | 93.7254 | 2.8696 | 1.2185 | 0.2064 | 0.3629 | 0 | 0.1034 | 0.0847 | 0.1535 |  | 0.7529 | 0.5228 | 0.7281 | 8412.1526 | 35.22 | 9.7833 | 9314.9901 | 39 | 10.8333 | 11980.5103 | 50.16 | 13.9333
25 | 94.0877 | 2.7293 | 1.1181 | 0.1931 | 0.338 | 0 | 0.1005 | 0.0835 | 0.146 |  | 0.7201 | 0.4838 | 0.7245 | 8385.8795 | 35.11 | 9.7528 | 9286.3286 | 38.88 | 10.8 | 11973.345 | 50.13 | 13.925
26 | 94.1 | 2.6816 | 1.1352 | 0.1934 | 0.3396 | 0 | 0.1002 | 0.0823 | 0.1509 |  | 0.7299 | 0.4865 | 0.7247 | 8385.8795 | 35.11 | 9.7528 | 9286.3286 | 38.88 | 10.8 | 11973.345 | 50.13 | 13.925
27 | [13 empty] | 8385.8795 | 35.11 | 9.7528 | 9286.3286 | 38.88 | 10.8 | 11973.345 | 50.13 | 13.925
28 | [13 empty] | 8385.8795 | 35.11 | 9.7528 | 9286.3286 | 38.88 | 10.8 | 11973.345 | 50.13 | 13.925
29 | [13 empty] | 8385.8795 | 35.11 | 9.7528 | 9286.3286 | 38.88 | 10.8 | 11973.345 | 50.13 | 13.925
30 | [13 empty] | 8385.8795 | 35.11 | 9.7528 | 9286.3286 | 38.88 | 10.8 | 11973.345 | 50.13 | 13.925
31 | [13 empty] | 8385.8795 | 35.11 | 9.7528 | 9286.3286 | 38.88 | 10.8 | 11973.345 | 50.13 | 13.925
Рівень одоризації відповідає чинним нормативним документам | [13 empty] | 8413.4185 | 35.2253 | 9.7848 | 9315.8261 | 39.0035 | 10.8343
Середньозважене значення теплоти згоряння:
| Головний інженер Богородчанського ЛВУМГ | [8 empty] | Опацький В.І. | [10 empty] | 2018-08-02
|  | Підрозділу підприємства, якому підпорядкована лабораторія | [8 empty] | прізвище | [5 empty] | підпис |  |  |  | дата
| Начальник лабораторії | [8 empty] | Сапіжак Н.М. | [10 empty] | 2018-08-02
|  | Лабораторія, де здійснювалось вимірювання газу | [8 empty] | прізвище | [5 empty] | підпис |  |  |  | дата
| В.о. начальника служби ГВ і М | [8 empty] | Міщук П.С. | [10 empty] | 2018-08-02
|  | Підрозділу, відповідального за облік газу за маршрутом | [8 empty] | прізвище | [5 empty] | підпис |  |  |  | дата

## додаток
Додаток до Паспорту фізико-хімічних показників природного газу. Маршрут №411
Область | ГРС, прямий споживач | Cередньозважене значення вищої теплоти згоряння
|  | ккал/м³ | МДж/м³ | кВт*год./м³
Маршрут №411 |  | 9315.8261 | 39.0035 | 10.8343
Чернівецька | ГРС Шубранець (Чернівці) /баланс - 322098 | 9315.8261 | 39.0035 | 10.8343
Головний інженер Богородчанського ЛВУМГ |  | Опацький В.І. |  |  | 2018-08-02
Підрозділу підприємства, якому підпорядкована лабораторія |  | прізвище |  | підпис | дата
Начальник лабораторії |  | Сапіжак Н.М. |  |  | 2018-08-02
Лабораторія, де здійснювалось вимірювання газу |  | прізвище |  | підпис | дата
В.о. начальника служби ГВ і М |  | Міщук П.С. |  |  | 2018-08-02
Підрозділу, відповідального за облік газу за маршрутом |  | прізвище |  | підпис | дата