## паспорт
АТ "Укртрансгаз" | [5 empty] | ПАСПОРТ ФІЗИКО-ХІМІЧНИХ ПОКАЗНИКІВ ПРИРОДНОГО ГАЗУ №808 | [18 empty] | Маршрут №808
Філія "УМГ "ЧЕРКАСИТРАНСГАЗ" | [5 empty] | переданого Барським ЛВУМГ та прийнятого ПАТ "Вінницягаз"
Барський п/м Барське ЛВУМГ
Вимірювальна хіміко-аналітична лабораторія
по газопроводу "Союз"
Свідоцтво № ПУ-0124/15 чинне до 20.10.2018 р. | [20 empty] | за період з 01.08.2018р. по 31.08.2018р.
Число місяця | Компонентний склад, % мол. | [11 empty] | Фізико-хімічні показники газу обчислені на основі компонентного складу, 101,325 кПа | [9 empty] | Температура точки роси вологи (Р = 3.92 МПа), °С | Температура точки роси вуглеводнів, °С | Масова концентрація сірководню, г/м3 | Масова концентрація меркаптанової сірки, г/м3 | Маса механічних домішок, г/м3
[13 empty] | Густина абсолютна, кг/м3,при 20 ºС, | Температура вимірювання/згоряння при 20/25°С
| метан, С1 | етан, С2 | пропан, С3 | ізо-бутан, і-С4 | н-бутан, н-С4 | нео-пентан, нео-С5 | ізо-пентан, і-С5 | н-пентан, н-С5 | гексани та вищі, С6+ | кисень, О2 | азот, N2 | діоксид вуглецю, CО2 |  | Теплота згоряння нижча |  |  | Теплота згоряння вища |  |  | Число Воббе вище
[14 empty] | ккал/м3 | МДж/м3 | кВт⋅год/м3 | ккал/м3 | МДж/м3 | кВт⋅год/м3 | ккал/м3 | МДж/м3 | кВт⋅год/м3
1 | 96.4359 | 1.8568 | 0.5713 | 0.0945 | 0.0803 | 0.0013 | 0.0163 | 0.0114 | 0.0087 | 0.0107 | 0.7446 | 0.1682 | 0.6955 | 8140.1788 | 34.0813 | 9.467 | 9028.1601 | 37.7991 | 10.4998 | 11880.3861 | 49.7408 | 13.8169 | -17.3
2 | [13 empty] | 8140.1788 | 34.0813 | 9.467 | 9028.1601 | 37.7991 | 10.4998 | 11880.3861 | 49.7408 | 13.8169
3 | [13 empty] | 8140.1788 | 34.0813 | 9.467 | 9028.1601 | 37.7991 | 10.4998 | 11880.3861 | 49.7408 | 13.8169
4 | [13 empty] | 8140.1788 | 34.0813 | 9.467 | 9028.1601 | 37.7991 | 10.4998 | 11880.3861 | 49.7408 | 13.8169
5 | [13 empty] | 8140.1788 | 34.0813 | 9.467 | 9028.1601 | 37.7991 | 10.4998 | 11880.3861 | 49.7408 | 13.8169
6 | [13 empty] | 8140.1788 | 34.0813 | 9.467 | 9028.1601 | 37.7991 | 10.4998 | 11880.3861 | 49.7408 | 13.8169
7 | 96.3202 | 1.9647 | 0.6095 | 0.1028 | 0.087 | 0.0013 | 0.0174 | 0.0122 | 0.0084 | 0.0078 | 0.713 | 0.1557 | 0.6966 | 8158.9759 | 34.16 | 9.4889 | 9047.4827 | 37.88 | 10.5222 | 11896.9143 | 49.81 | 13.8361 | -17.4
8 | [13 empty] | 8158.9759 | 34.16 | 9.4889 | 9047.4827 | 37.88 | 10.5222 | 11896.9143 | 49.81 | 13.8361
9 | [13 empty] | 8158.9759 | 34.16 | 9.4889 | 9047.4827 | 37.88 | 10.5222 | 11896.9143 | 49.81 | 13.8361
10 | [13 empty] | 8158.9759 | 34.16 | 9.4889 | 9047.4827 | 37.88 | 10.5222 | 11896.9143 | 49.81 | 13.8361
11 | [13 empty] | 8158.9759 | 34.16 | 9.4889 | 9047.4827 | 37.88 | 10.5222 | 11896.9143 | 49.81 | 13.8361
12 | [13 empty] | 8158.9759 | 34.16 | 9.4889 | 9047.4827 | 37.88 | 10.5222 | 11896.9143 | 49.81 | 13.8361
13 | [13 empty] | 8158.9759 | 34.16 | 9.4889 | 9047.4827 | 37.88 | 10.5222 | 11896.9143 | 49.81 | 13.8361
14 | 96.4015 | 1.899 | 0.579 | 0.0966 | 0.0824 | 0.0013 | 0.0171 | 0.0116 | 0.0086 | 0.0085 | 0.7506 | 0.1438 | 0.6957 | 8147.0336 | 34.11 | 9.475 | 9035.5404 | 37.83 | 10.5083 | 11887.3604 | 49.77 | 13.825 | -17.8
15 | [13 empty] | 8147.0336 | 34.11 | 9.475 | 9035.5404 | 37.83 | 10.5083 | 11887.3604 | 49.77 | 13.825
16 | [13 empty] | 8147.0336 | 34.11 | 9.475 | 9035.5404 | 37.83 | 10.5083 | 11887.3604 | 49.77 | 13.825
17 | [13 empty] | 8147.0336 | 34.11 | 9.475 | 9035.5404 | 37.83 | 10.5083 | 11887.3604 | 49.77 | 13.825
18 | [13 empty] | 8147.0336 | 34.11 | 9.475 | 9035.5404 | 37.83 | 10.5083 | 11887.3604 | 49.77 | 13.825
19 | [13 empty] | 8147.0336 | 34.11 | 9.475 | 9035.5404 | 37.83 | 10.5083 | 11887.3604 | 49.77 | 13.825
20 | [13 empty] | 8147.0336 | 34.11 | 9.475 | 9035.5404 | 37.83 | 10.5083 | 11887.3604 | 49.77 | 13.825
21 | 96.2362 | 2.0348 | 0.6308 | 0.1048 | 0.0893 | 0.0014 | 0.0179 | 0.0126 | 0.0092 | 0.0085 | 0.7032 | 0.1513 | 0.6973 | 8168.5298 | 34.2 | 9.5 | 9057.0365 | 37.92 | 10.5333 | 11904.0797 | 49.84 | 13.8444 | -17.2
22 | [13 empty] | 8168.5298 | 34.2 | 9.5 | 9057.0365 | 37.92 | 10.5333 | 11904.0797 | 49.84 | 13.8444
23 | [13 empty] | 8168.5298 | 34.2 | 9.5 | 9057.0365 | 37.92 | 10.5333 | 11904.0797 | 49.84 | 13.8444
24 | [13 empty] | 8168.5298 | 34.2 | 9.5 | 9057.0365 | 37.92 | 10.5333 | 11904.0797 | 49.84 | 13.8444
25 | [13 empty] | 8168.5298 | 34.2 | 9.5 | 9057.0365 | 37.92 | 10.5333 | 11904.0797 | 49.84 | 13.8444
26 | [13 empty] | 8168.5298 | 34.2 | 9.5 | 9057.0365 | 37.92 | 10.5333 | 11904.0797 | 49.84 | 13.8444
27 | [13 empty] | 8168.5298 | 34.2 | 9.5 | 9057.0365 | 37.92 | 10.5333 | 11904.0797 | 49.84 | 13.8444
28 | 96.1693 | 2.0203 | 0.6214 | 0.1044 | 0.0895 | 0.0013 | 0.0182 | 0.0126 | 0.008 | 0.0085 | 0.7728 | 0.1737 | 0.6977 | 8158.9759 | 34.16 | 9.4889 | 9047.4827 | 37.88 | 10.5222 | 11887.3604 | 49.77 | 13.825 | -17 |  | 0 | 0 | 0
29 | [13 empty] | 8158.9759 | 34.16 | 9.4889 | 9047.4827 | 37.88 | 10.5222 | 11887.3604 | 49.77 | 13.825
30 | [13 empty] | 8158.9759 | 34.16 | 9.4889 | 9047.4827 | 37.88 | 10.5222 | 11887.3604 | 49.77 | 13.825
31 | [13 empty] | 8158.9759 | 34.16 | 9.4889 | 9047.4827 | 37.88 | 10.5222 | 11887.3604 | 49.77 | 13.825
Рівень одоризації відповідає чинним нормативним документам | [13 empty] | 8153.172 | 34.1357 | 9.4821 | 9041.6071 | 37.8554 | 10.5154
Середньозважене значення теплоти згоряння:
| Заступник начальника управління Барського ЛВУМГ | [8 empty] | Заріцький О.С. | [10 empty] | 2018-09-03
|  | Підрозділу підприємства, якому підпорядкована лабораторія | [8 empty] | прізвище | [5 empty] | підпис |  |  |  | дата
| Начальник ВХАЛ | [8 empty] | Ільницька Г.О. | [10 empty] | 2018-09-03
|  | Лабораторія, де здійснювалось вимірювання газу | [8 empty] | прізвище | [5 empty] | підпис |  |  |  | дата
| Інженер САВ і ТМ | [8 empty] | Черній С.П | [10 empty] | 2018-09-03
|  | Підрозділу, відповідального за облік газу за маршрутом | [8 empty] | прізвище | [5 empty] | підпис |  |  |  | дата

## додаток
Додаток до Паспорту фізико-хімічних показників природного газу. Маршрут №808
Область | ГРС, прямий споживач | Cередньозважене значення вищої теплоти згоряння
|  | ккал/м³ | МДж/м³ | кВт*год./м³
Маршрут №808 |  | 9041.6071 | 37.8554 | 10.5154
Вінницька | Бар" СОЮЗ | 9044.306 | 37.8667 | 10.5185
Вінницька | Дашкiвцi" СОЮЗ" (Ялтушківці) | 9035.7792 | 37.831 | 10.5086
Вінницька | Жмеринка "СОЮЗ" | 9042.2042 | 37.8579 | 10.5161
Заступник начальника управління Барського ЛВУМГ |  | Заріцький О.С. |  |  | 2018-09-03
Підрозділу підприємства, якому підпорядкована лабораторія |  | прізвище |  | підпис | дата
Начальник ВХАЛ |  | Ільницька Г.О. |  |  | 2018-09-03
Лабораторія, де здійснювалось вимірювання газу |  | прізвище |  | підпис | дата
Інженер САВ І ТМ |  | Черній С.П. |  |  | 2018-09-03
Підрозділу, відповідального за облік газу за маршрутом |  | прізвище |  | підпис | дата