## паспорт
АТ "Укртрансгаз" | [5 empty] | ПАСПОРТ ФІЗИКО-ХІМІЧНИХ ПОКАЗНИКІВ ПРИРОДНОГО ГАЗУ №207 | [18 empty] | Маршрут №207
Філія "УМГ "ЛЬВІВТРАНСГАЗ" | [5 empty] | переданого Волинським ЛВУМГ та прийнятого ПАТ "Волиньгаз", АГНКС Володимир-Волинський, АГНКС Ковель, АГНКС ТОВ "Трансгазіндастрі"
Ковельський п/м Волинського ЛВУМГ
Вимірювальна хіміко-аналітична лабораторія
по газопроводу "Івацевичі-Доллина ІІІ", "Івацевичі-Долина ІІ"
Свідоцтво № 56/04-2014 чинне до 02.12.2018 р. | [20 empty] | за період з 01.08.2018р. по 31.08.2018р.
Число місяця | Компонентний склад, % мол. | [11 empty] | Фізико-хімічні показники газу обчислені на основі компонентного складу, 101,325 кПа | [9 empty] | Температура точки роси вологи (Р = 3.92 МПа), °С | Температура точки роси вуглеводнів, °С | Масова концентрація сірководню, г/м3 | Масова концентрація меркаптанової сірки, г/м3 | Маса механічних домішок, г/м3
[13 empty] | Густина абсолютна, кг/м3,при 20 ºС, | Температура вимірювання/згоряння при 20/25°С
| метан, С1 | етан, С2 | пропан, С3 | ізо-бутан, і-С4 | н-бутан, н-С4 | нео-пентан, нео-С5 | ізо-пентан, і-С5 | н-пентан, н-С5 | гексани та вищі, С6+ | кисень, О2 | азот, N2 | діоксид вуглецю, CО2 |  | Теплота згоряння нижча |  |  | Теплота згоряння вища |  |  | Число Воббе вище
[14 empty] | ккал/м3 | МДж/м3 | кВт⋅год/м3 | ккал/м3 | МДж/м3 | кВт⋅год/м3 | ккал/м3 | МДж/м3 | кВт⋅год/м3
1 | 94.8069 | 2.7198 | 0.7951 | 0.114 | 0.1242 | 0 | 0.0261 | 0.0197 | 0.0234 |  | 0.9787 | 0.3921 | 0.709 | 8206.7451 | 34.36 | 9.5444 | 9095.2519 | 38.08 | 10.5778 | 11853.922 | 49.63 | 13.7861
2 | 94.9408 | 2.6635 | 0.7857 | 0.1138 | 0.1222 | 0 | 0.0256 | 0.0193 | 0.0242 |  | 0.9335 | 0.3714 | 0.708 | 8206.7451 | 34.36 | 9.5444 | 9095.2519 | 38.08 | 10.5778 | 11861.0874 | 49.66 | 13.7944
3 | 95.0213 | 2.6324 | 0.7814 | 0.1141 | 0.1216 | 0 | 0.0257 | 0.0195 | 0.0256 |  | 0.8879 | 0.3705 | 0.7076 | 8209.1336 | 34.37 | 9.5472 | 9097.6403 | 38.09 | 10.5806 | 11868.2528 | 49.69 | 13.8028
4 | [13 empty] | 8209.1336 | 34.37 | 9.5472 | 9097.6403 | 38.09 | 10.5806 | 11868.2528 | 49.69 | 13.8028
5 | [13 empty] | 8209.1336 | 34.37 | 9.5472 | 9097.6403 | 38.09 | 10.5806 | 11868.2528 | 49.69 | 13.8028
6 | 95.1577 | 2.5794 | 0.7764 | 0.1146 | 0.1202 | 0 | 0.0252 | 0.019 | 0.0264 |  | 0.8409 | 0.3402 | 0.7067 | 8211.522 | 34.38 | 9.55 | 9100.0288 | 38.1 | 10.5833 | 11880.1951 | 49.74 | 13.8167
7 | 95.1561 | 2.5821 | 0.7779 | 0.1155 | 0.1212 | 0 | 0.0254 | 0.0193 | 0.0274 |  | 0.8346 | 0.3405 | 0.7067 | 8213.9105 | 34.39 | 9.5528 | 9102.4172 | 38.11 | 10.5861 | 11880.1951 | 49.74 | 13.8167
8 | 95.0455 | 2.622 | 0.7872 | 0.116 | 0.1238 | 0 | 0.0255 | 0.019 | 0.0264 |  | 0.8768 | 0.3578 | 0.7075 | 8211.522 | 34.38 | 9.55 | 9100.0288 | 38.1 | 10.5833 | 11873.0297 | 49.71 | 13.8083 | -10 | -9
9 | 95.6958 | 2.2989 | 0.7129 | 0.1093 | 0.1108 | 0 | 0.023 | 0.0168 | 0.0235 |  | 0.7429 | 0.2661 | 0.7024 | 8194.8028 | 34.31 | 9.5306 | 9083.3096 | 38.03 | 10.5639 | 11892.1374 | 49.79 | 13.8306
10 | 95.5574 | 2.3601 | 0.7242 | 0.1095 | 0.1127 | 0 | 0.0237 | 0.0173 | 0.0249 |  | 0.772 | 0.2982 | 0.7036 | 8197.1913 | 34.32 | 9.5333 | 9083.3096 | 38.03 | 10.5639 | 11884.972 | 49.76 | 13.8222
11 | [13 empty] | 8197.1913 | 34.32 | 9.5333 | 9083.3096 | 38.03 | 10.5639 | 11884.972 | 49.76 | 13.8222
12 | [13 empty] | 8197.1913 | 34.32 | 9.5333 | 9083.3096 | 38.03 | 10.5639 | 11884.972 | 49.76 | 13.8222
13 | 95.628 | 2.3205 | 0.7165 | 0.1109 | 0.1133 | 0.0017 | 0.0233 | 0.0163 | 0.0169 | 0.0035 | 0.7638 | 0.2854 | 0.7028 | 8192.4144 | 34.3 | 9.5278 | 9083.3096 | 38.03 | 10.5639 | 11889.7489 | 49.78 | 13.8278 | -8.1 | -8
14 | 95.6683 | 2.2961 | 0.7099 | 0.1097 | 0.1119 | 0.0016 | 0.0231 | 0.0163 | 0.0161 | 0.0045 | 0.7618 | 0.2807 | 0.7024 | 8190.0259 | 34.29 | 9.525 | 9080.9211 | 38.02 | 10.5611 | 11889.7489 | 49.78 | 13.8278
15 | 95.663 | 2.3017 | 0.71 | 0.1097 | 0.1121 | 0.0017 | 0.0231 | 0.016 | 0.0159 | 0.0035 | 0.7612 | 0.282 | 0.7025 | 8190.0259 | 34.29 | 9.525 | 9080.9211 | 38.02 | 10.5611 | 11889.7489 | 49.78 | 13.8278
16 | [13 empty] | 8190.0259 | 34.29 | 9.525 | 9080.9211 | 38.02 | 10.5611 | 11889.7489 | 49.78 | 13.8278
17 | 95.7939 | 2.2598 | 0.7017 | 0.1096 | 0.1097 | 0.0016 | 0.0224 | 0.0153 | 0.0139 | 0.0034 | 0.714 | 0.2548 | 0.7014 | 8190.0259 | 34.29 | 9.525 | 9080.9211 | 38.02 | 10.5611 | 11899.3027 | 49.82 | 13.8389 | -8.2 | -8.8
18 | [13 empty] | 8190.0259 | 34.29 | 9.525 | 9080.9211 | 38.02 | 10.5611 | 11899.3027 | 49.82 | 13.8389
19 | [13 empty] | 8190.0259 | 34.29 | 9.525 | 9080.9211 | 38.02 | 10.5611 | 11899.3027 | 49.82 | 13.8389
20 | 96.1165 | 2.0905 | 0.6662 | 0.107 | 0.1041 | 0.0015 | 0.0211 | 0.0142 | 0.0133 | 0.0039 | 0.674 | 0.1878 | 0.6988 | 8180.4721 | 34.25 | 9.5139 | 9071.3673 | 37.98 | 10.55 | 11911.245 | 49.87 | 13.8528 | -8.6 | -9.1
21 | 96.0792 | 2.1141 | 0.6713 | 0.1075 | 0.1048 | 0.0014 | 0.0211 | 0.0144 | 0.0128 | 0.0039 | 0.6747 | 0.1947 | 0.6991 | 8182.8605 | 34.26 | 9.5167 | 9073.7557 | 37.99 | 10.5528 | 11911.245 | 49.87 | 13.8528 | -9.3 | -9.5
22 | 96.1989 | 2.0489 | 0.6549 | 0.1057 | 0.1022 | 0.0014 | 0.0209 | 0.0141 | 0.0121 | 0.0038 | 0.6623 | 0.1748 | 0.6981 | 8178.0836 | 34.24 | 9.5111 | 9068.9788 | 37.97 | 10.5472 | 11911.245 | 49.87 | 13.8528
23 | 96.2506 | 2.0156 | 0.6451 | 0.1041 | 0.1002 | 0.0014 | 0.0205 | 0.0138 | 0.0119 | 0.0034 | 0.6614 | 0.1718 | 0.6977 | 8173.3067 | 34.22 | 9.5056 | 9064.2019 | 37.95 | 10.5417 | 11911.245 | 49.87 | 13.8528 | -8.3 | -8.9 | <0,001 | <0,001 | не виявл.
24 | [13 empty] | 8173.3067 | 34.22 | 9.5056 | 9064.2019 | 37.95 | 10.5417 | 11911.245 | 49.87 | 13.8528
25 | [13 empty] | 8173.3067 | 34.22 | 9.5056 | 9064.2019 | 37.95 | 10.5417 | 11911.245 | 49.87 | 13.8528
26 | [13 empty] | 8173.3067 | 34.22 | 9.5056 | 9064.2019 | 37.95 | 10.5417 | 11911.245 | 49.87 | 13.8528
27 | 96.3613 | 1.9311 | 0.6163 | 0.0992 | 0.0956 | 0.0014 | 0.0199 | 0.0135 | 0.0116 | 0.0039 | 0.6765 | 0.1697 | 0.6967 | 8161.3644 | 34.17 | 9.4917 | 9052.2596 | 37.9 | 10.5278 | 11901.6912 | 49.83 | 13.8417
28 | 96.3855 | 1.914 | 0.6101 | 0.0982 | 0.0946 | 0.0013 | 0.0196 | 0.013 | 0.0113 | 0.004 | 0.6792 | 0.1693 | 0.6965 | 8158.9759 | 34.16 | 9.4889 | 9049.8712 | 37.89 | 10.525 | 11899.3027 | 49.82 | 13.8389 | -8.5 | -8.8
29 | 96.4136 | 1.8841 | 0.6004 | 0.0965 | 0.0935 | 0.0013 | 0.0193 | 0.0132 | 0.0111 | 0.0041 | 0.6939 | 0.169 | 0.6962 | 8154.199 | 34.14 | 9.4833 | 9045.0942 | 37.87 | 10.5194 | 11894.5258 | 49.8 | 13.8333
30 | 96.4057 | 1.8933 | 0.6021 | 0.0966 | 0.094 | 0.0013 | 0.0193 | 0.0131 | 0.0115 | 0.0034 | 0.6886 | 0.1711 | 0.6963 | 8156.5875 | 34.15 | 9.4861 | 9045.0942 | 37.87 | 10.5194 | 11896.9143 | 49.81 | 13.8361
31 | 96.4537 | 1.8652 | 0.59 | 0.0943 | 0.0919 | 0.0013 | 0.019 | 0.013 | 0.0108 | 0.0038 | 0.6855 | 0.1715 | 0.6959 | 8151.8106 | 34.13 | 9.4806 | 9040.3173 | 37.85 | 10.5139 | 11894.5258 | 49.8 | 13.8333
Рівень одоризації відповідає чинним нормативним документам | [13 empty] | 8187.5897 | 34.2798 | 9.5222 | 9077.1712 | 38.0043 | 10.5568
Середньозважене значення теплоти згоряння:
| Начальник Волинського ЛВУМГ | [8 empty] | Цьома Ю.О. | [10 empty] | 2018-09-03
|  | Підрозділу підприємства, якому підпорядкована лабораторія | [8 empty] | прізвище | [5 empty] | підпис |  |  |  | дата
| Хімік ІІ кат. | [8 empty] | Горобець М.П. | [10 empty] | 2018-09-03
|  | Лабораторія, де здійснювалось вимірювання газу | [8 empty] | прізвище | [5 empty] | підпис |  |  |  | дата
| Начальник дільниці ГВ і М | [8 empty] | Солодуха В.С. | [10 empty] | 2018-09-03
|  | Підрозділу, відповідального за облік газу за маршрутом | [8 empty] | прізвище | [5 empty] | підпис |  |  |  | дата

## додаток
Додаток до Паспорту фізико-хімічних показників природного газу. Маршрут №207
Область | ГРС, прямий споживач | Cередньозважене значення вищої теплоти згоряння
|  | ккал/м³ | МДж/м³ | кВт*год./м³
Маршрут №207 |  | 9077.1712 | 38.0043 | 10.5568
Волинська | Іваничі (на Іваничі) | 9077.0996 | 38.004 | 10.5567
Волинська | АГКС Ковель | 9077.1951 | 38.0044 | 10.5568
Волинська | АГНКС В.Волинський | 9079.1298 | 38.0125 | 10.559
Волинська | АГНКС ТОВ"Трансгазiндастрi" м.Ковель | 9076.1681 | 38.0001 | 10.5556
Волинська | Бузаки | 9077.1235 | 38.0041 | 10.5567
Волинська | Буцинь | 9076.813 | 38.0028 | 10.5563
Волинська | В.Волинський (на м.В.Волинський) | 9077.3384 | 38.005 | 10.5569
Волинська | Велика Глуша | 9076.8846 | 38.0031 | 10.5564
Волинська | К.Каширськ | 9077.1235 | 38.0041 | 10.5567
Волинська | Ковель (на Люблінець) | 0 | 0 | 0
Волинська | Ковель (на м.Ковель) | 9077.0279 | 38.0037 | 10.5566
Волинська | Кортеліси | 9076.5502 | 38.0017 | 10.556
Волинська | Любешів | 9076.9085 | 38.0032 | 10.5564
Волинська | Мощена | 9077.1712 | 38.0043 | 10.5568
Волинська | Нововолинськ | 9076.7652 | 38.0026 | 10.5563
Волинська | Облапи | 9082.7363 | 38.0276 | 10.5632
Волинська | Ратно | 9077.004 | 38.0036 | 10.5566
Волинська | Ружин | 9076.6697 | 38.0022 | 10.5562
Волинська | Сілець | 9076.4547 | 38.0013 | 10.5559
Волинська | Соснина | 9077.8878 | 38.0073 | 10.5576
Волинська | Ст.Вижівка | 9077.1235 | 38.0041 | 10.5567
Волинська | Устилуг | 9080.3479 | 38.0176 | 10.5604
Начальник Волинського ЛВУМГ |  | Цьома Ю.О. |  |  | 2018-09-03
Підрозділу підприємства, якому підпорядкована лабораторія |  | прізвище |  | підпис | дата
Хімік ІІ кат. |  | Горобець М.П. |  |  | 2018-09-03
Лабораторія, де здійснювалось вимірювання газу |  | прізвище |  | підпис | дата
Начальник дільниці ГВ і М |  | Солодуха В.С. |  |  | 2018-09-03
Підрозділу, відповідального за облік газу за маршрутом |  | прізвище |  | підпис | дата