## паспорт
АТ "Укртрансгаз" | [5 empty] | ПАСПОРТ ФІЗИКО-ХІМІЧНИХ ПОКАЗНИКІВ ПРИРОДНОГО ГАЗУ №213 | [18 empty] | Маршрут №213
Філія "УМГ "ЛЬВІВТРАНСГАЗ" | [5 empty] | переданого Волинським ЛВУМГ та прийнятого ПАТ "Волиньгаз"
Ковельський п/м Волинського ЛВУМГ
Вимірювальна хіміко-аналітична лабораторія
по газопроводу "Турійськ-Луцьк-Рівне"
Свідоцтво № 56/04-2014 чинне до 02.12.2018 р. | [20 empty] | за період з 01.08.2018р. по 31.08.2018р.
Число місяця | Компонентний склад, % мол. | [11 empty] | Фізико-хімічні показники газу обчислені на основі компонентного складу, 101,325 кПа | [9 empty] | Температура точки роси вологи (Р = 3.92 МПа), °С | Температура точки роси вуглеводнів, °С | Масова концентрація сірководню, г/м3 | Масова концентрація меркаптанової сірки, г/м3 | Маса механічних домішок, г/м3
[13 empty] | Густина абсолютна, кг/м3,при 20 ºС, | Температура вимірювання/згоряння при 20/25°С
| метан, С1 | етан, С2 | пропан, С3 | ізо-бутан, і-С4 | н-бутан, н-С4 | нео-пентан, нео-С5 | ізо-пентан, і-С5 | н-пентан, н-С5 | гексани та вищі, С6+ | кисень, О2 | азот, N2 | діоксид вуглецю, CО2 |  | Теплота згоряння нижча |  |  | Теплота згоряння вища |  |  | Число Воббе вище
[14 empty] | ккал/м3 | МДж/м3 | кВт⋅год/м3 | ккал/м3 | МДж/м3 | кВт⋅год/м3 | ккал/м3 | МДж/м3 | кВт⋅год/м3
1 | [13 empty] | 8187.6375 | 34.28 | 9.5222 | 9078.5327 | 38.01 | 10.5583 | 11911.245 | 49.87 | 13.8528
2 | [13 empty] | 8187.6375 | 34.28 | 9.5222 | 9078.5327 | 38.01 | 10.5583 | 11911.245 | 49.87 | 13.8528
3 | [13 empty] | 8187.6375 | 34.28 | 9.5222 | 9078.5327 | 38.01 | 10.5583 | 11911.245 | 49.87 | 13.8528
4 | [13 empty] | 8187.6375 | 34.28 | 9.5222 | 9078.5327 | 38.01 | 10.5583 | 11911.245 | 49.87 | 13.8528
5 | [13 empty] | 8187.6375 | 34.28 | 9.5222 | 9078.5327 | 38.01 | 10.5583 | 11911.245 | 49.87 | 13.8528
6 | [13 empty] | 8187.6375 | 34.28 | 9.5222 | 9078.5327 | 38.01 | 10.5583 | 11911.245 | 49.87 | 13.8528
7 | 96.3894 | 1.9231 | 0.6114 | 0.098 | 0.0943 | 0.0014 | 0.0195 | 0.0127 | 0.0113 | 0.0036 | 0.6653 | 0.1701 | 0.6965 | 8161.3644 | 34.17 | 9.4917 | 9049.8712 | 37.89 | 10.525 | 11901.6912 | 49.83 | 13.8417 | -9.9 | -10.9
8 | [13 empty] | 8161.3644 | 34.17 | 9.4917 | 9049.8712 | 37.89 | 10.525 | 11901.6912 | 49.83 | 13.8417
9 | [13 empty] | 8161.3644 | 34.17 | 9.4917 | 9049.8712 | 37.89 | 10.525 | 11901.6912 | 49.83 | 13.8417
10 | [13 empty] | 8161.3644 | 34.17 | 9.4917 | 9049.8712 | 37.89 | 10.525 | 11901.6912 | 49.83 | 13.8417
11 | [13 empty] | 8161.3644 | 34.17 | 9.4917 | 9049.8712 | 37.89 | 10.525 | 11901.6912 | 49.83 | 13.8417
12 | [13 empty] | 8161.3644 | 34.17 | 9.4917 | 9049.8712 | 37.89 | 10.525 | 11901.6912 | 49.83 | 13.8417
13 | [13 empty] | 8161.3644 | 34.17 | 9.4917 | 9049.8712 | 37.89 | 10.525 | 11901.6912 | 49.83 | 13.8417
14 | 96.4227 | 1.8896 | 0.5987 | 0.0954 | 0.0922 | 0.0015 | 0.0185 | 0.0126 | 0.0109 | 0.0036 | 0.6758 | 0.1785 | 0.6962 | 8154.199 | 34.14 | 9.4833 | 9045.0942 | 37.87 | 10.5194 | 11896.9143 | 49.81 | 13.8361 | -8.2 | -7.8
15 | [13 empty] | 8154.199 | 34.14 | 9.4833 | 9045.0942 | 37.87 | 10.5194 | 11896.9143 | 49.81 | 13.8361
16 | [13 empty] | 8154.199 | 34.14 | 9.4833 | 9045.0942 | 37.87 | 10.5194 | 11896.9143 | 49.81 | 13.8361
17 | [13 empty] | 8154.199 | 34.14 | 9.4833 | 9045.0942 | 37.87 | 10.5194 | 11896.9143 | 49.81 | 13.8361
18 | [13 empty] | 8154.199 | 34.14 | 9.4833 | 9045.0942 | 37.87 | 10.5194 | 11896.9143 | 49.81 | 13.8361
19 | [13 empty] | 8154.199 | 34.14 | 9.4833 | 9045.0942 | 37.87 | 10.5194 | 11896.9143 | 49.81 | 13.8361
20 | [13 empty] | 8154.199 | 34.14 | 9.4833 | 9045.0942 | 37.87 | 10.5194 | 11896.9143 | 49.81 | 13.8361
21 | 96.122 | 2.0654 | 0.6433 | 0.101 | 0.1003 | 0.0015 | 0.0204 | 0.0143 | 0.0123 | 0.0043 | 0.7081 | 0.2071 | 0.6986 | 8170.9182 | 34.21 | 9.5028 | 9059.425 | 37.93 | 10.5361 | 11901.6912 | 49.83 | 13.8417 | -8.5 | -9
22 | [13 empty] | 8170.9182 | 34.21 | 9.5028 | 9059.425 | 37.93 | 10.5361 | 11901.6912 | 49.83 | 13.8417
23 | [13 empty] | 8170.9182 | 34.21 | 9.5028 | 9059.425 | 37.93 | 10.5361 | 11901.6912 | 49.83 | 13.8417
24 | [13 empty] | 8170.9182 | 34.21 | 9.5028 | 9059.425 | 37.93 | 10.5361 | 11901.6912 | 49.83 | 13.8417
25 | [13 empty] | 8170.9182 | 34.21 | 9.5028 | 9059.425 | 37.93 | 10.5361 | 11901.6912 | 49.83 | 13.8417
26 | [13 empty] | 8170.9182 | 34.21 | 9.5028 | 9059.425 | 37.93 | 10.5361 | 11901.6912 | 49.83 | 13.8417
27 | [13 empty] | 8170.9182 | 34.21 | 9.5028 | 9059.425 | 37.93 | 10.5361 | 11901.6912 | 49.83 | 13.8417
28 | 96.4573 | 1.8755 | 0.5962 | 0.0955 | 0.0915 | 0.0014 | 0.0182 | 0.0122 | 0.0098 | 0.0043 | 0.6851 | 0.1531 | 0.6957 | 8154.199 | 34.14 | 9.4833 | 9042.7058 | 37.86 | 10.5167 | 11899.3027 | 49.82 | 13.8389 | -8.2 | -8.2 | <0,001 | <0,001 | не виявл.
29 | [13 empty] | 8154.199 | 34.14 | 9.4833 | 9042.7058 | 37.86 | 10.5167 | 11899.3027 | 49.82 | 13.8389
30 | [13 empty] | 8154.199 | 34.14 | 9.4833 | 9042.7058 | 37.86 | 10.5167 | 11899.3027 | 49.82 | 13.8389
31 | [13 empty] | 8154.199 | 34.14 | 9.4833 | 9042.7058 | 37.86 | 10.5167 | 11899.3027 | 49.82 | 13.8389
Рівень одоризації відповідає чинним нормативним документам | [13 empty] | 8169.4135 | 34.2037 | 9.501 | 9059.1861 | 37.929 | 10.5358
Середньозважене значення теплоти згоряння:
| Начальник Волинського ЛВУМГ | [8 empty] | Цьома Ю.О. | [10 empty] | 2018-09-03
|  | Підрозділу підприємства, якому підпорядкована лабораторія | [8 empty] | прізвище | [5 empty] | підпис |  |  |  | дата
| Хімік ІІ кат. | [8 empty] | Горобець М.П. | [10 empty] | 2018-09-03
|  | Лабораторія, де здійснювалось вимірювання газу | [8 empty] | прізвище | [5 empty] | підпис |  |  |  | дата
| Начальник дільниці ГВ і М | [8 empty] | Солодуха В.С. | [10 empty] | 2018-09-03
|  | Підрозділу, відповідального за облік газу за маршрутом | [8 empty] | прізвище | [5 empty] | підпис |  |  |  | дата

## додаток
Додаток до Паспорту фізико-хімічних показників природного газу. Маршрут №213
Область | ГРС, прямий споживач | Cередньозважене значення вищої теплоти згоряння
|  | ккал/м³ | МДж/м³ | кВт*год./м³
Маршрут №213 |  | 9059.1861 | 37.929 | 10.5358
Волинська | Голоби | 9055.6512 | 37.9142 | 10.5317
Волинська | Дерно | 9058.3741 | 37.9256 | 10.5349
Волинська | Купичів | 9053.5494 | 37.9054 | 10.5293
Волинська | Переспа (Любче) | 9058.3024 | 37.9253 | 10.5348
Волинська | Прилуцьке (на Ківерці) | 9055.5796 | 37.9139 | 10.5316
Волинська | Прилуцьке (на м.Луцьк) | 9060.1415 | 37.933 | 10.5369
Волинська | Рожище | 9055.5079 | 37.9136 | 10.5316
Волинська | Рокині | 0 | 0 | 0
Волинська | Торчин | 9055.8184 | 37.9149 | 10.5319
Волинська | Цумань | 9055.293 | 37.9127 | 10.5313
Начальник Волинського ЛВУМГ |  | Цьома Ю.О. |  |  | 2018-09-03
Підрозділу підприємства, якому підпорядкована лабораторія |  | прізвище |  | підпис | дата
Хімік ІІ кат. |  | Горобець М.П. |  |  | 2018-09-03
Лабораторія, де здійснювалось вимірювання газу |  | прізвище |  | підпис | дата
Начальник дільниці ГВ і М |  | Солодуха В.С. |  |  | 2018-09-03
Підрозділу, відповідального за облік газу за маршрутом |  | прізвище |  | підпис | дата