## паспорт
АТ "Укртрансгаз" | [5 empty] | ПАСПОРТ ФІЗИКО-ХІМІЧНИХ ПОКАЗНИКІВ ПРИРОДНОГО ГАЗУ №216 | [18 empty] | Маршрут №216
Філія "УМГ "ЛЬВІВТРАНСГАЗ" | [5 empty] | переданого Волинським ЛВУМГ та прийнятого ПАТ "Волиньгаз"
Ковельський п/м Волинського ЛВУМГ
Вимірювальна хіміко-аналітична лабораторія
по газопроводу "Івацевичі-Долина ІІ н."
Свідоцтво № 56/04-2014 чинне до 02.12.2018 р. | [20 empty] | за період з 01.08.2018р. по 31.08.2018р.
Число місяця | Компонентний склад, % мол. | [11 empty] | Фізико-хімічні показники газу обчислені на основі компонентного складу, 101,325 кПа | [9 empty] | Температура точки роси вологи (Р = 3.92 МПа), °С | Температура точки роси вуглеводнів, °С | Масова концентрація сірководню, г/м3 | Масова концентрація меркаптанової сірки, г/м3 | Маса механічних домішок, г/м3
[13 empty] | Густина абсолютна, кг/м3,при 20 ºС, | Температура вимірювання/згоряння при 20/25°С
| метан, С1 | етан, С2 | пропан, С3 | ізо-бутан, і-С4 | н-бутан, н-С4 | нео-пентан, нео-С5 | ізо-пентан, і-С5 | н-пентан, н-С5 | гексани та вищі, С6+ | кисень, О2 | азот, N2 | діоксид вуглецю, CО2 |  | Теплота згоряння нижча |  |  | Теплота згоряння вища |  |  | Число Воббе вище
[14 empty] | ккал/м3 | МДж/м3 | кВт⋅год/м3 | ккал/м3 | МДж/м3 | кВт⋅год/м3 | ккал/м3 | МДж/м3 | кВт⋅год/м3
1 | [13 empty] | 7934.4608 | 33.22 | 9.2278 | 8799.083 | 36.84 | 10.2333 | 11455.0494 | 47.96 | 13.3222
2 | [13 empty] | 7934.4608 | 33.22 | 9.2278 | 8799.083 | 36.84 | 10.2333 | 11455.0494 | 47.96 | 13.3222
3 | [13 empty] | 7934.4608 | 33.22 | 9.2278 | 8799.083 | 36.84 | 10.2333 | 11455.0494 | 47.96 | 13.3222
4 | [13 empty] | 7934.4608 | 33.22 | 9.2278 | 8799.083 | 36.84 | 10.2333 | 11455.0494 | 47.96 | 13.3222
5 | [13 empty] | 7934.4608 | 33.22 | 9.2278 | 8799.083 | 36.84 | 10.2333 | 11455.0494 | 47.96 | 13.3222
6 | [13 empty] | 7934.4608 | 33.22 | 9.2278 | 8799.083 | 36.84 | 10.2333 | 11455.0494 | 47.96 | 13.3222
7 | 93.4345 | 2.0333 | 0.5182 | 0.1321 | 0 | 0.0174 | 0.063 | 0 | 0.0598 | 0.0131 | 3.7286 | 0 | 0.7108 | 7939.2377 | 33.24 | 9.2333 | 8803.8599 | 36.86 | 10.2389 | 11459.8263 | 47.98 | 13.3278 | -13 | -17.1
8 | [13 empty] | 7939.2377 | 33.24 | 9.2333 | 8803.8599 | 36.86 | 10.2389 | 11459.8263 | 47.98 | 13.3278
9 | [13 empty] | 7939.2377 | 33.24 | 9.2333 | 8803.8599 | 36.86 | 10.2389 | 11459.8263 | 47.98 | 13.3278
10 | [13 empty] | 7939.2377 | 33.24 | 9.2333 | 8803.8599 | 36.86 | 10.2389 | 11459.8263 | 47.98 | 13.3278
11 | [13 empty] | 7939.2377 | 33.24 | 9.2333 | 8803.8599 | 36.86 | 10.2389 | 11459.8263 | 47.98 | 13.3278
12 | [13 empty] | 7939.2377 | 33.24 | 9.2333 | 8803.8599 | 36.86 | 10.2389 | 11459.8263 | 47.98 | 13.3278
13 | [13 empty] | 7939.2377 | 33.24 | 9.2333 | 8803.8599 | 36.86 | 10.2389 | 11459.8263 | 47.98 | 13.3278
14 | 93.5139 | 2.0291 | 0.5527 | 0.1301 | 0 | 0.0172 | 0.0621 | 0 | 0.0656 | 0.0123 | 3.6169 | 0 | 0.7107 | 7953.5685 | 33.3 | 9.25 | 8820.5791 | 36.93 | 10.2583 | 11481.3224 | 48.07 | 13.3528 | -13.7 | -14.9
15 | [13 empty] | 7953.5685 | 33.3 | 9.25 | 8820.5791 | 36.93 | 10.2583 | 11481.3224 | 48.07 | 13.3528
16 | [13 empty] | 7953.5685 | 33.3 | 9.25 | 8820.5791 | 36.93 | 10.2583 | 11481.3224 | 48.07 | 13.3528
17 | [13 empty] | 7953.5685 | 33.3 | 9.25 | 8820.5791 | 36.93 | 10.2583 | 11481.3224 | 48.07 | 13.3528
18 | [13 empty] | 7953.5685 | 33.3 | 9.25 | 8820.5791 | 36.93 | 10.2583 | 11481.3224 | 48.07 | 13.3528
19 | [13 empty] | 7953.5685 | 33.3 | 9.25 | 8820.5791 | 36.93 | 10.2583 | 11481.3224 | 48.07 | 13.3528
20 | [13 empty] | 7953.5685 | 33.3 | 9.25 | 8820.5791 | 36.93 | 10.2583 | 11481.3224 | 48.07 | 13.3528
21 | 93.667 | 1.8451 | 0.5179 | 0.1227 | 0.0032 | 0.0166 | 0.0564 | 0 | 0.0575 | 0.0119 | 3.7019 | 0 | 0.7092 | 7927.2954 | 33.19 | 9.2194 | 8789.5291 | 36.8 | 10.2222 | 11457.4378 | 47.97 | 13.325 | -15.3 | -16
22 | [13 empty] | 7927.2954 | 33.19 | 9.2194 | 8789.5291 | 36.8 | 10.2222 | 11457.4378 | 47.97 | 13.325
23 | [13 empty] | 7927.2954 | 33.19 | 9.2194 | 8789.5291 | 36.8 | 10.2222 | 11457.4378 | 47.97 | 13.325
24 | [13 empty] | 7927.2954 | 33.19 | 9.2194 | 8789.5291 | 36.8 | 10.2222 | 11457.4378 | 47.97 | 13.325
25 | [13 empty] | 7927.2954 | 33.19 | 9.2194 | 8789.5291 | 36.8 | 10.2222 | 11457.4378 | 47.97 | 13.325
26 | [13 empty] | 7927.2954 | 33.19 | 9.2194 | 8789.5291 | 36.8 | 10.2222 | 11457.4378 | 47.97 | 13.325
27 | [13 empty] | 7927.2954 | 33.19 | 9.2194 | 8789.5291 | 36.8 | 10.2222 | 11457.4378 | 47.97 | 13.325
28 | 93.7436 | 1.8063 | 0.4727 | 0.1232 | 0.0043 | 0.017 | 0.0605 | 0 | 0.0484 | 0.0114 | 3.7126 | 0 | 0.7084 | 7915.3531 | 33.14 | 9.2056 | 8779.9753 | 36.76 | 10.2111 | 11447.884 | 47.93 | 13.3139 | -17.4 | -16.5 | <0,001 | <0,001 | не виявл.
29 | [13 empty] | 7915.3531 | 33.14 | 9.2056 | 8779.9753 | 36.76 | 10.2111 | 11447.884 | 47.93 | 13.3139
30 | [13 empty] | 7915.3531 | 33.14 | 9.2056 | 8779.9753 | 36.76 | 10.2111 | 11447.884 | 47.93 | 13.3139
31 | [13 empty] | 7915.3531 | 33.14 | 9.2056 | 8779.9753 | 36.76 | 10.2111 | 11447.884 | 47.93 | 13.3139
Рівень одоризації відповідає чинним нормативним документам | [13 empty] | 7937.2075 | 33.2315 | 9.231 | 8801.9969 | 36.8522 | 10.2367
Середньозважене значення теплоти згоряння:
| Начальник Волинського ЛВУМГ | [8 empty] | Цьома Ю.О. | [10 empty] | 2018-09-03
|  | Підрозділу підприємства, якому підпорядкована лабораторія | [8 empty] | прізвище | [5 empty] | підпис |  |  |  | дата
| Хімік ІІ кат. | [8 empty] | Горобець М.П. | [10 empty] | 2018-09-03
|  | Лабораторія, де здійснювалось вимірювання газу | [8 empty] | прізвище | [5 empty] | підпис |  |  |  | дата
| Начальник дільниці ГВ і М | [8 empty] | Солодуха В.С. | [10 empty] | 2018-09-03
|  | Підрозділу, відповідального за облік газу за маршрутом | [8 empty] | прізвище | [5 empty] | підпис |  |  |  | дата

## додаток
Додаток до Паспорту фізико-хімічних показників природного газу. Маршрут №216
Область | ГРС, прямий споживач | Cередньозважене значення вищої теплоти згоряння
|  | ккал/м³ | МДж/м³ | кВт*год./м³
Маршрут №216 |  | 8801.9969 | 36.8522 | 10.2367
Волинська | Локачі | 8801.9969 | 36.8522 | 10.2367
Начальник Волинського ЛВУМГ |  | Цьома Ю.О. |  |  | 2018-09-03
Підрозділу підприємства, якому підпорядкована лабораторія |  | прізвище |  | підпис | дата
Хімік ІІ кат. |  | Горобець М.П. |  |  | 2018-09-03
Лабораторія, де здійснювалось вимірювання газу |  | прізвище |  | підпис | дата
Начальник дільниці ГВ і М |  | Солодуха В.С. |  |  | 2018-09-03
Підрозділу, відповідального за облік газу за маршрутом |  | прізвище |  | підпис | дата