## паспорт
АТ "Укртрансгаз" | [5 empty] | ПАСПОРТ ФІЗИКО-ХІМІЧНИХ ПОКАЗНИКІВ ПРИРОДНОГО ГАЗУ №614 | [18 empty] | Маршрут №614
Філія "УМГ "ХАРКІВТРАНСГАЗ" | [5 empty] | переданого Криворізьким ЛВУМГ та прийнятого ПАТ "Криворіжгаз", ПАТ "Дніпропетровськгаз", ТОВ "ІНТЕРПАЙП НІКОТЬЮБ"
Криворізьке ЛВУМГ
Вимірювальна хіміко-аналітична лабораторія
по газопроводах "ШДО", "ШДКРІ"
Свідоцтво № 08-0016/2018 від 16.05.2018р. чинне до 16.05.2021 р. | [20 empty] | за період з 01.08.2018р. по 31.08.2018р.
Число місяця | Компонентний склад, % мол. | [11 empty] | Фізико-хімічні показники газу обчислені на основі компонентного складу, 101,325 кПа | [9 empty] | Температура точки роси вологи (Р = 3.92 МПа), °С | Температура точки роси вуглеводнів, °С | Масова концентрація сірководню, г/м3 | Масова концентрація меркаптанової сірки, г/м3 | Маса механічних домішок, г/м3
[13 empty] | Густина абсолютна, кг/м3,при 20 ºС, | Температура вимірювання/згоряння при 20/25°С
| метан, С1 | етан, С2 | пропан, С3 | ізо-бутан, і-С4 | н-бутан, н-С4 | нео-пентан, нео-С5 | ізо-пентан, і-С5 | н-пентан, н-С5 | гексани та вищі, С6+ | кисень, О2 | азот, N2 | діоксид вуглецю, CО2 |  | Теплота згоряння нижча |  |  | Теплота згоряння вища |  |  | Число Воббе вище
[14 empty] | ккал/м3 | МДж/м3 | кВт⋅год/м3 | ккал/м3 | МДж/м3 | кВт⋅год/м3 | ккал/м3 | МДж/м3 | кВт⋅год/м3
1 | 96.0156 | 2.1637 | 0.7035 | 0.1093 | 0.1091 | 0.0073 | 0.0201 | 0.0147 | 0.0155 |  | 0.6595 | 0.1817 | 0.6998 | 8195.7343 | 34.3139 | 9.5316 | 9088.0865 | 38.05 | 10.5694 | 11922.5186 | 49.9172 | 13.8659 |  |  |  |  | відсутні
2 | 95.8505 | 2.2386 | 0.729 | 0.1095 | 0.1143 | 0.0068 | 0.0227 | 0.0169 | 0.0216 |  | 0.6889 | 0.2012 | 0.7013 | 8203.6879 | 34.3472 | 9.5409 | 9096.4461 | 38.085 | 10.5792 | 11920.7989 | 49.91 | 13.8639 |  |  | <0,0001 | <0,0002
3 | 95.7927 | 2.2806 | 0.7431 | 0.1126 | 0.1169 | 0.006 | 0.0232 | 0.0173 | 0.0221 |  | 0.6822 | 0.2033 | 0.7018 | 8209.6352 | 34.3721 | 9.5478 | 9102.8233 | 38.1117 | 10.5866 | 11924.7398 | 49.9265 | 13.8685
4 | 95.8934 | 2.2129 | 0.7174 | 0.1082 | 0.1126 | 0.0044 | 0.0222 | 0.0166 | 0.0214 |  | 0.6847 | 0.2062 | 0.7009 | 8199.1498 | 34.3282 | 9.5356 | 9092.8634 | 38.07 | 10.575 | 11917.6939 | 49.897 | 13.8603
5 | 95.9621 | 2.194 | 0.7073 | 0.106 | 0.1101 | 0.0035 | 0.0204 | 0.0154 | 0.0191 |  | 0.6664 | 0.1957 | 0.7003 | 8196.4986 | 34.3171 | 9.5325 | 9088.8269 | 38.0531 | 10.5703 | 11919.8913 | 49.9062 | 13.8628
6 | 96.2074 | 2.063 | 0.6579 | 0.0982 | 0.0993 | 0.0018 | 0.0174 | 0.0132 | 0.0136 |  | 0.648 | 0.1802 | 0.698 | 8178.012 | 34.2397 | 9.511 | 9069.1221 | 37.9706 | 10.5474 | 11913.4185 | 49.8791 | 13.8553
7 | 95.9504 | 2.2429 | 0.7142 | 0.1078 | 0.1083 | 0.0014 | 0.0192 | 0.0143 | 0.0144 |  | 0.6357 | 0.1914 | 0.7002 | 8200.6307 | 34.3344 | 9.5373 | 9093.365 | 38.0721 | 10.5756 | 11926.5073 | 49.9339 | 13.8705
8 | 95.7261 | 2.3234 | 0.7528 | 0.1129 | 0.1199 | 0.0017 | 0.0241 | 0.0174 | 0.0217 |  | 0.6843 | 0.2157 | 0.7023 | 8212.0475 | 34.3822 | 9.5506 | 9105.3789 | 38.1224 | 10.5896 | 11923.9278 | 49.9231 | 13.8675 | -8.7 | -6 | <0,0001 | <0,0002
9 | 95.6389 | 2.3493 | 0.768 | 0.1148 | 0.1251 | 0.0031 | 0.0262 | 0.0189 | 0.0255 |  | 0.7074 | 0.2228 | 0.7032 | 8216.8483 | 34.4023 | 9.5562 | 9110.4186 | 38.1435 | 10.5954 | 11923.044 | 49.9194 | 13.8665
10 | 95.7486 | 2.2769 | 0.7536 | 0.1127 | 0.1227 | 0.0021 | 0.026 | 0.0189 | 0.0249 |  | 0.7043 | 0.2093 | 0.7023 | 8210.5667 | 34.376 | 9.5489 | 9103.7548 | 38.1156 | 10.5877 | 11921.8976 | 49.9146 | 13.8652
11 | 94.9527 | 2.6342 | 0.9301 | 0.1361 | 0.1793 | 0.0003 | 0.0411 | 0.0313 | 0.045 |  | 0.8097 | 0.2402 | 0.71 | 8271.3052 | 34.6303 | 9.6195 | 9168.4104 | 38.3863 | 10.6629 | 11941.6262 | 49.9972 | 13.8881
12 | 94.9181 | 2.5466 | 0.9058 | 0.1367 | 0.1852 | 0.0005 | 0.0458 | 0.0347 | 0.0572 |  | 0.9518 | 0.2174 | 0.7103 | 8260.2705 | 34.5841 | 9.6067 | 9156.2292 | 38.3353 | 10.6487 | 11923.1396 | 49.9198 | 13.8666
13 | 95.0175 | 2.4848 | 0.8885 | 0.1328 | 0.1822 | 0.0006 | 0.0453 | 0.0343 | 0.058 |  | 0.9454 | 0.2106 | 0.7095 | 8254.0844 | 34.5582 | 9.5995 | 9149.6132 | 38.3076 | 10.641 | 11921.2288 | 49.9118 | 13.8644
14 | 94.7846 | 2.6191 | 0.9426 | 0.1398 | 0.19 | 0.0008 | 0.0504 | 0.0364 | 0.0623 |  | 0.956 | 0.2181 | 0.7116 | 8273.622 | 34.64 | 9.6222 | 9170.5122 | 38.3951 | 10.6653 | 11930.6154 | 49.9511 | 13.8753 | -8.7 | -6.2 | <0,0001 | 0,0014
15 | 94.4821 | 2.7651 | 1.0024 | 0.1445 | 0.2102 | 0.0004 | 0.0542 | 0.044 | 0.0664 |  | 1.0099 | 0.2208 | 0.7143 | 8294.306 | 34.7266 | 9.6463 | 9192.5099 | 38.4872 | 10.6909 | 11936.7538 | 49.9768 | 13.8824
16 | 94.4536 | 2.7857 | 1.0101 | 0.1446 | 0.214 | 0.0013 | 0.0534 | 0.0455 | 0.0671 |  | 1.0029 | 0.2219 | 0.7146 | 8298.3186 | 34.7434 | 9.6509 | 9196.8091 | 38.5052 | 10.6959 | 11939.7393 | 49.9893 | 13.8859
17 | 94.3671 | 2.8214 | 1.03 | 0.1476 | 0.2202 | 0.0002 | 0.0556 | 0.0475 | 0.0692 |  | 1.0161 | 0.2251 | 0.7155 | 8304.863 | 34.7708 | 9.6586 | 9203.7596 | 38.5343 | 10.704 | 11941.6979 | 49.9975 | 13.8882
18 | 94.4105 | 2.7829 | 1.011 | 0.1565 | 0.2173 | 0.0003 | 0.0588 | 0.041 | 0.069 |  | 1.0197 | 0.233 | 0.7151 | 8299.4173 | 34.748 | 9.6522 | 9197.884 | 38.5097 | 10.6971 | 11936.706 | 49.9766 | 13.8824
19 | 94.4862 | 2.7628 | 0.9956 | 0.1542 | 0.2106 | 0.0002 | 0.0568 | 0.0393 | 0.066 |  | 0.9936 | 0.2347 | 0.7144 | 8294.6643 | 34.7281 | 9.6467 | 9192.8682 | 38.4887 | 10.6913 | 11936.4433 | 49.9755 | 13.8821
20 | 95.1606 | 2.5021 | 0.8582 | 0.1334 | 0.1625 | 0.0002 | 0.0405 | 0.0274 | 0.0433 |  | 0.8392 | 0.2326 | 0.7079 | 8247.0862 | 34.5289 | 9.5914 | 9142.3762 | 38.2773 | 10.6326 | 11925.0742 | 49.9279 | 13.8689
21 | 94.9038 | 2.6217 | 0.9017 | 0.1398 | 0.1766 | 0.0005 | 0.0413 | 0.0315 | 0.0527 |  | 0.8932 | 0.2372 | 0.7102 | 8263.2799 | 34.5967 | 9.6102 | 9159.5731 | 38.3493 | 10.6526 | 11928.1314 | 49.9407 | 13.8724
22 | 94.9013 | 2.6162 | 0.9038 | 0.1374 | 0.1783 | 0.0001 | 0.0419 | 0.0323 | 0.0526 |  | 0.9044 | 0.2315 | 0.7102 | 8264.0681 | 34.6 | 9.6111 | 9159.0476 | 38.3471 | 10.652 | 11927.5821 | 49.9384 | 13.8718 | -9 | -7 | <0,0004 | 0,0004
23 | 95.3459 | 2.5095 | 0.8238 | 0.1265 | 0.1433 | 0.0001 | 0.0302 | 0.0228 | 0.0334 |  | 0.755 | 0.2095 | 0.7058 | 8240.303 | 34.5005 | 9.5835 | 9135.4496 | 38.2483 | 10.6245 | 11934.1742 | 49.966 | 13.8794
24 | 95.5142 | 2.5154 | 0.7999 | 0.1238 | 0.1256 | 0.0002 | 0.0237 | 0.0176 | 0.018 |  | 0.6564 | 0.2052 | 0.7039 | 8234.499 | 34.4762 | 9.5767 | 9129.5263 | 38.2235 | 10.6176 | 11942.295 | 50 | 13.8889
25 | 95.7707 | 2.2988 | 0.7301 | 0.1149 | 0.1187 | 0.0002 | 0.0233 | 0.0174 | 0.0195 |  | 0.7097 | 0.1967 | 0.7017 | 8206.1002 | 34.3573 | 9.5437 | 9098.9779 | 38.0956 | 10.5821 | 11920.7033 | 49.9096 | 13.8638
26 | 95.7301 | 2.2774 | 0.7354 | 0.1159 | 0.1225 | 0.0001 | 0.0248 | 0.0189 | 0.0222 |  | 0.7431 | 0.2095 | 0.7022 | 8204.1417 | 34.3491 | 9.5414 | 9096.7566 | 38.0863 | 10.5795 | 11913.6813 | 49.8802 | 13.8556
27 | 95.5178 | 2.4056 | 0.7902 | 0.1261 | 0.1326 | 0.0001 | 0.0262 | 0.0189 | 0.0264 |  | 0.7302 | 0.2259 | 0.7042 | 8224.0853 | 34.4326 | 9.5646 | 9118.1094 | 38.1757 | 10.6044 | 11924.4054 | 49.9251 | 13.8681
28 | 95.4582 | 2.4418 | 0.8038 | 0.128 | 0.1344 | 0.0001 | 0.0267 | 0.0192 | 0.0266 |  | 0.727 | 0.2342 | 0.7048 | 8228.5756 | 34.4514 | 9.5698 | 9122.8863 | 38.1957 | 10.6099 | 11926.0535 | 49.932 | 13.87 |  |  | <0,0001 | 0,0010
29 | 95.5026 | 2.4111 | 0.7957 | 0.1266 | 0.1326 | 0.0001 | 0.0263 | 0.019 | 0.026 |  | 0.7273 | 0.2327 | 0.7044 | 8224.8496 | 34.4358 | 9.5655 | 9118.8976 | 38.179 | 10.6053 | 11924.0472 | 49.9236 | 13.8677 |  |  |  |  | відсутні
30 | 95.6707 | 2.3236 | 0.7572 | 0.1209 | 0.1238 | 0.0001 | 0.0234 | 0.0166 | 0.0239 |  | 0.7261 | 0.2138 | 0.7028 | 8211.522 | 34.38 | 9.55 | 9104.6863 | 38.1195 | 10.5888 | 11919.2941 | 49.9037 | 13.8621
31 | 96.0741 | 2.0685 | 0.6676 | 0.1085 | 0.11 | 0.0001 | 0.0212 | 0.0149 | 0.0187 |  | 0.743 | 0.1734 | 0.6991 | 8178.9196 | 34.2435 | 9.5121 | 9069.8387 | 37.9736 | 10.5482 | 11904.5335 | 49.8419 | 13.845 | -8.8 | -6.9
Рівень одоризації відповідає чинним нормативним документам | [13 empty] | 8235.6694 | 34.4811 | 9.5781 | 9130.3383 | 38.2269 | 10.6186
Середньозважене значення теплоти згоряння:
| Начальник Криворізького ЛВУМГ | [8 empty] | Охримчук А.О. | [10 empty] | 2018-09-03
|  | Підрозділу підприємства, якому підпорядкована лабораторія | [8 empty] | прізвище | [5 empty] | підпис |  |  |  | дата
| Завідувач ВХАЛ | [8 empty] | Степанова О.Г. | [10 empty] | 2018-09-03
|  | Лабораторія, де здійснювалось вимірювання газу | [8 empty] | прізвище | [5 empty] | підпис |  |  |  | дата
| Начальник служби ГВ і М | [8 empty] | Байда Ю.А. | [10 empty] | 2018-09-03
|  | Підрозділу, відповідального за облік газу за маршрутом | [8 empty] | прізвище | [5 empty] | підпис |  |  |  | дата

## додаток
Додаток до Паспорту фізико-хімічних показників природного газу. Маршрут №614
Область | ГРС, прямий споживач | Cередньозважене значення вищої теплоти згоряння
|  | ккал/м³ | МДж/м³ | кВт*год./м³
Маршрут №614 |  | 9130.3383 | 38.2269 | 10.6186
Дніпропетровська | ГРС м.Марганець | 9129.8845 | 38.225 | 10.6181
Дніпропетровська | ГРС м.Орджонiкiдзе | 9130.2667 | 38.2266 | 10.6185
Дніпропетровська | ГРС с.Веселе | 9129.6935 | 38.2242 | 10.6178
Дніпропетровська | ГРС с.Гуляй Поле | 9130.0278 | 38.2256 | 10.6182
Дніпропетровська | ГРС с.Дмитрiвка | 9130.2189 | 38.2264 | 10.6184
Дніпропетровська | ГРС с.Кiрове к-п Котовського | 9130.41 | 38.2272 | 10.6187
Дніпропетровська | ГРС с.Кам`яне Поле | 9130.004 | 38.2255 | 10.6182
Дніпропетровська | ГРС с.Лозоватка | 9132.273 | 38.235 | 10.6208
Дніпропетровська | ГРС с.Лошкарiвка | 9129.9801 | 38.2254 | 10.6182
Дніпропетровська | ГРС с.Новоюлiвка | 9130.2906 | 38.2267 | 10.6185
Дніпропетровська | ГРС с.Олександропіль | 9130.2667 | 38.2266 | 10.6185
Дніпропетровська | ГРС с.Сергiївка | 9130.195 | 38.2263 | 10.6184
Дніпропетровська | ГРС с.Червоноармiйське Солонянський р-н | 9130.7683 | 38.2287 | 10.6191
Дніпропетровська | ГРС с.Широке | 9119.7575 | 38.1826 | 10.6063
Дніпропетровська | ГРС смт.Софiївка | 9130.1711 | 38.2262 | 10.6184
Дніпропетровська | ГРС-1 м.Кривий Ріг, ДП № 9 | 9130.9593 | 38.2295 | 10.6193
Дніпропетровська | ГРС-1 м.Кривий Ріг, місто | 9127.6155 | 38.2155 | 10.6154
Дніпропетровська | ГРС-1 м.Нiкополь, Бролерна ф-ка | 9129.0247 | 38.2214 | 10.6171
Дніпропетровська | ГРС-1 м.Нiкополь, НЗФ | 9132.0341 | 38.234 | 10.6206
Дніпропетровська | ГРС-1 м.Нiкополь, ТОВ "Інтерпайп Нікотьюб" | 9130.004 | 38.2255 | 10.6182
Дніпропетровська | ГРС-1 м.Нiкополь, місто | 9129.7412 | 38.2244 | 10.6179
Дніпропетровська | ГРС-1А АМКР нитки 1,2 | 9130.41 | 38.2272 | 10.6187
Дніпропетровська | ГРС-2 м.Кривий Ріг, ЦГЗК | 9130.004 | 38.2255 | 10.6182
Дніпропетровська | ГРС-2 м.Кривий Ріг, місто | 9129.6696 | 38.2241 | 10.6178
Дніпропетровська | ГРС-2 м.Нікополь | 9131.7953 | 38.233 | 10.6203
Дніпропетровська | ГРС-5 м.Кривий Ріг КПВС | 0 | 0 | 0
Начальник Криворізького ЛВУМГ |  | Охримчук А.О. |  |  | 2018-09-03
Підрозділу підприємства, якому підпорядкована лабораторія |  | прізвище |  | підпис | дата
Завідувач ВХАЛ |  | Степанова О.Г. |  |  | 2018-09-03
Лабораторія, де здійснювалось вимірювання газу |  | прізвище |  | підпис | дата
Начальник служби ГВ і М |  | Байда Ю.А. |  |  | 2018-09-03
Підрозділу, відповідального за облік газу за маршрутом |  | прізвище |  | підпис | дата