## паспорт
АТ "Укртрансгаз" | [5 empty] | ПАСПОРТ ФІЗИКО-ХІМІЧНИХ ПОКАЗНИКІВ ПРИРОДНОГО ГАЗУ №616 | [18 empty] | Маршрут №616
Філія "УМГ "ХАРКІВТРАНСГАЗ" | [5 empty] | переданого Криворізьким ЛВУМГ та прийнятого ПАТ "Дніпропетровськгаз"
Криворізьке ЛВУМГ
Вимірювальна хіміко-аналітична лабораторія
по газопроводах "ШДО", "ШДКРІ"
Свідоцтво № 08-0016/2018 від 16.05.2018р. чинне до 16.05.2021 р. | [20 empty] | за період з 01.08.2018р. по 31.08.2018р.
Число місяця | Компонентний склад, % мол. | [11 empty] | Фізико-хімічні показники газу обчислені на основі компонентного складу, 101,325 кПа | [9 empty] | Температура точки роси вологи (Р = 3.92 МПа), °С | Температура точки роси вуглеводнів, °С | Масова концентрація сірководню, г/м3 | Масова концентрація меркаптанової сірки, г/м3 | Маса механічних домішок, г/м3
[13 empty] | Густина абсолютна, кг/м3,при 20 ºС, | Температура вимірювання/згоряння при 20/25°С
| метан, С1 | етан, С2 | пропан, С3 | ізо-бутан, і-С4 | н-бутан, н-С4 | нео-пентан, нео-С5 | ізо-пентан, і-С5 | н-пентан, н-С5 | гексани та вищі, С6+ | кисень, О2 | азот, N2 | діоксид вуглецю, CО2 |  | Теплота згоряння нижча |  |  | Теплота згоряння вища |  |  | Число Воббе вище
[14 empty] | ккал/м3 | МДж/м3 | кВт⋅год/м3 | ккал/м3 | МДж/м3 | кВт⋅год/м3 | ккал/м3 | МДж/м3 | кВт⋅год/м3
1 | [13 empty] | 8182.8605 | 34.26 | 9.5167 | 9071.3673 | 37.98 | 10.55 | 11908.8566 | 49.86 | 13.85
2 | 95.8799 | 2.2201 | 0.7193 | 0.1099 | 0.1135 | 0.0014 | 0.0223 | 0.0167 | 0.0174 | 0.0031 | 0.6973 | 0.1991 | 0.7009 | 8197.1913 | 34.32 | 9.5333 | 9085.698 | 38.04 | 10.5667 | 11908.8566 | 49.86 | 13.85 | 9.3 | -8.1 | <0,0001 | 0,0006 | відсутні
3 | [13 empty] | 8197.1913 | 34.32 | 9.5333 | 9085.698 | 38.04 | 10.5667 | 11908.8566 | 49.86 | 13.85
4 | [13 empty] | 8197.1913 | 34.32 | 9.5333 | 9085.698 | 38.04 | 10.5667 | 11908.8566 | 49.86 | 13.85
5 | [13 empty] | 8197.1913 | 34.32 | 9.5333 | 9085.698 | 38.04 | 10.5667 | 11908.8566 | 49.86 | 13.85
6 | [13 empty] | 8197.1913 | 34.32 | 9.5333 | 9085.698 | 38.04 | 10.5667 | 11908.8566 | 49.86 | 13.85
7 | 95.862 | 2.2948 | 0.7312 | 0.114 | 0.1118 | 0.0013 | 0.0208 | 0.0149 | 0.0109 | 0.0027 | 0.6429 | 0.1927 | 0.7009 | 8206.7451 | 34.36 | 9.5444 | 9095.2519 | 38.08 | 10.5778 | 11923.1873 | 49.92 | 13.8667 | -9.9 | -8 | <0,0001 | <0,0002
8 | [13 empty] | 8206.7451 | 34.36 | 9.5444 | 9095.2519 | 38.08 | 10.5778 | 11923.1873 | 49.92 | 13.8667
9 | 95.5159 | 2.4168 | 0.7856 | 0.1192 | 0.1292 | 0.0015 | 0.0268 | 0.0207 | 0.0256 | 0.0031 | 0.7237 | 0.2319 | 0.7042 | 8223.4643 | 34.43 | 9.5639 | 9111.9711 | 38.15 | 10.5972 | 11916.022 | 49.89 | 13.8583
10 | [13 empty] | 8223.4643 | 34.43 | 9.5639 | 9111.9711 | 38.15 | 10.5972 | 11916.022 | 49.89 | 13.8583
11 | [13 empty] | 8223.4643 | 34.43 | 9.5639 | 9111.9711 | 38.15 | 10.5972 | 11916.022 | 49.89 | 13.8583
12 | [13 empty] | 8223.4643 | 34.43 | 9.5639 | 9111.9711 | 38.15 | 10.5972 | 11916.022 | 49.89 | 13.8583
13 | 94.8195 | 2.5675 | 0.9271 | 0.1398 | 0.193 | 0.0022 | 0.0503 | 0.0416 | 0.06 | 0.0023 | 0.9715 | 0.2252 | 0.7115 | 8266.4566 | 34.61 | 9.6139 | 9159.7403 | 38.35 | 10.6528 | 11916.022 | 49.89 | 13.8583 | -9.9 | -7.4 | <0,0001 | 0,0015
14 | [13 empty] | 8266.4566 | 34.61 | 9.6139 | 9159.7403 | 38.35 | 10.6528 | 11916.022 | 49.89 | 13.8583
15 | 94.425 | 2.7581 | 1.0072 | 0.1523 | 0.2152 | 0.0024 | 0.0568 | 0.0473 | 0.0702 | 0.0035 | 1.0343 | 0.2276 | 0.7151 | 8297.5066 | 34.74 | 9.65 | 9190.7902 | 38.48 | 10.6889 | 11927.9642 | 49.94 | 13.8722
16 | [13 empty] | 8297.5066 | 34.74 | 9.65 | 9190.7902 | 38.48 | 10.6889 | 11927.9642 | 49.94 | 13.8722
17 | [13 empty] | 8297.5066 | 34.74 | 9.65 | 9190.7902 | 38.48 | 10.6889 | 11927.9642 | 49.94 | 13.8722
18 | [13 empty] | 8297.5066 | 34.74 | 9.65 | 9190.7902 | 38.48 | 10.6889 | 11927.9642 | 49.94 | 13.8722
19 | [13 empty] | 8297.5066 | 34.74 | 9.65 | 9190.7902 | 38.48 | 10.6889 | 11927.9642 | 49.94 | 13.8722
20 | [13 empty] | 8297.5066 | 34.74 | 9.65 | 9190.7902 | 38.48 | 10.6889 | 11927.9642 | 49.94 | 13.8722
21 | 94.788 | 2.6281 | 0.9319 | 0.1413 | 0.1892 | 0.0022 | 0.0483 | 0.0399 | 0.0612 | 0.0024 | 0.9407 | 0.2268 | 0.7116 | 8273.622 | 34.64 | 9.6222 | 9166.9056 | 38.38 | 10.6611 | 11923.1873 | 49.92 | 13.8667 | -9.3 | -7 | <0,0001 | <0,0004
22 | [13 empty] | 8273.622 | 34.64 | 9.6222 | 9166.9056 | 38.38 | 10.6611 | 11923.1873 | 49.92 | 13.8667
23 | [13 empty] | 8273.622 | 34.64 | 9.6222 | 9166.9056 | 38.38 | 10.6611 | 11923.1873 | 49.92 | 13.8667
24 | [13 empty] | 8273.622 | 34.64 | 9.6222 | 9166.9056 | 38.38 | 10.6611 | 11923.1873 | 49.92 | 13.8667
25 | [13 empty] | 8273.622 | 34.64 | 9.6222 | 9166.9056 | 38.38 | 10.6611 | 11923.1873 | 49.92 | 13.8667
26 | [13 empty] | 8273.622 | 34.64 | 9.6222 | 9166.9056 | 38.38 | 10.6611 | 11923.1873 | 49.92 | 13.8667
27 | 95.583 | 2.3653 | 0.7754 | 0.1191 | 0.1277 | 0.0015 | 0.0261 | 0.0199 | 0.0232 | 0.0015 | 0.735 | 0.2223 | 0.7036 | 8216.299 | 34.4 | 9.5556 | 9104.8057 | 38.12 | 10.5889 | 11913.6335 | 49.88 | 13.8556 | -9.3 | -7.5 | <0,0001 | 0,0012
28 | [13 empty] | 8216.299 | 34.4 | 9.5556 | 9104.8057 | 38.12 | 10.5889 | 11913.6335 | 49.88 | 13.8556
29 | [13 empty] | 8216.299 | 34.4 | 9.5556 | 9104.8057 | 38.12 | 10.5889 | 11913.6335 | 49.88 | 13.8556
30 | 95.5052 | 2.4051 | 0.7915 | 0.1213 | 0.1306 | 0.0015 | 0.0268 | 0.0204 | 0.0247 | 0.0021 | 0.7374 | 0.2333 | 0.7043 | 8221.0759 | 34.42 | 9.5611 | 9111.9711 | 38.15 | 10.5972 | 11913.6335 | 49.88 | 13.8556 |  |  |  |  | відсутні
31 | [13 empty] | 8221.0759 | 34.42 | 9.5611 | 9111.9711 | 38.15 | 10.5972 | 11913.6335 | 49.88 | 13.8556
Рівень одоризації відповідає чинним нормативним документам | [13 empty] | 8246.2264 | 34.5253 | 9.5904 | 9137.2171 | 38.2557 | 10.6266
Середньозважене значення теплоти згоряння:
| Начальник Криворізького ЛВУМГ | [8 empty] | Охримчук А.О. | [10 empty] | 2018-09-03
|  | Підрозділу підприємства, якому підпорядкована лабораторія | [8 empty] | прізвище | [5 empty] | підпис |  |  |  | дата
| Завідувач ВХАЛ | [8 empty] | Степанова О.Г. | [10 empty] | 2018-09-03
|  | Лабораторія, де здійснювалось вимірювання газу | [8 empty] | прізвище | [5 empty] | підпис |  |  |  | дата
| Начальник служби ГВ і М | [8 empty] | Байда Ю.А. | [10 empty] | 2018-09-03
|  | Підрозділу, відповідального за облік газу за маршрутом | [8 empty] | прізвище | [5 empty] | підпис |  |  |  | дата

## додаток
Додаток до Паспорту фізико-хімічних показників природного газу. Маршрут №616
Область | ГРС, прямий споживач | Cередньозважене значення вищої теплоти згоряння
|  | ккал/м³ | МДж/м³ | кВт*год./м³
Маршрут №616 |  | 9137.2171 | 38.2557 | 10.6266
Дніпропетровська | ГРС к-п "Дружба" | 0 | 0 | 0
Дніпропетровська | ГРС м.Вільногірськ | 9134.3271 | 38.2436 | 10.6232
Дніпропетровська | ГРС м.Верхньодніпровськ, КПК | 9135.999 | 38.2506 | 10.6252
Дніпропетровська | ГРС м.Верхньодніпровськ, побут | 9133.5866 | 38.2405 | 10.6224
Дніпропетровська | ГРС с.Верхівцеве | 9133.9927 | 38.2422 | 10.6228
Дніпропетровська | ГРС с.Вишневе П`ятихатський р-н | 9134.4465 | 38.2441 | 10.6234
Дніпропетровська | ГРС с.Лихівка | 9133.6583 | 38.2408 | 10.6224
Дніпропетровська | ГРС с.Новозалiсся | 9134.0882 | 38.2426 | 10.6229
Дніпропетровська | ГРС с.Семенівка (к-п Заря Комунізму) | 9132.7746 | 38.2371 | 10.6214
Дніпропетровська | ГРС с.Сурсько-Михайлівка, ксп "Сура" | 9133.8971 | 38.2418 | 10.6227
Дніпропетровська | ГРС-1 м.Дніпродзержинськ, ДМК | 9139.3906 | 38.2648 | 10.6291
Дніпропетровська | ГРС-1 м.Дніпродзержинськ, ККЦ | 0 | 0 | 0
Дніпропетровська | ГРС-1 м.Дніпродзержинськ, місто | 9133.7538 | 38.2412 | 10.6226
Дніпропетровська | ГРС-3 м.Дніпродзержинськ, Кринички | 9132.9895 | 38.238 | 10.6217
Дніпропетровська | ГРС-3 м.Дніпродзержинськ, Лівий берег | 9132.8462 | 38.2374 | 10.6215
Дніпропетровська | ГРС-3 м.Дніпродзержинськ, Правий берег | 9130.7444 | 38.2286 | 10.6191
Начальник Криворізького ЛВУМГ |  | Охримчук А.О. |  |  | 2018-09-03
Підрозділу підприємства, якому підпорядкована лабораторія |  | прізвище |  | підпис | дата
Завідувач ВХАЛ |  | Степанова О.Г. |  |  | 2018-09-03
Лабораторія, де здійснювалось вимірювання газу |  | прізвище |  | підпис | дата
Начальник служби ГВ і М |  | Байда Ю.А. |  |  | 2018-09-03
Підрозділу, відповідального за облік газу за маршрутом |  | прізвище |  | підпис | дата