## паспорт
АТ "Укртрансгаз" | [5 empty] | ПАСПОРТ ФІЗИКО-ХІМІЧНИХ ПОКАЗНИКІВ ПРИРОДНОГО ГАЗУ №622 | [18 empty] | Маршрут №622
Філія "УМГ "ХАРКІВТРАНСГАЗ" | [5 empty] | переданого Криворізьким ЛВУМГ та прийнятого ПАТ "Криворіжгаз", ПАТ "Дніпропетровськгаз", ВАТ "Кіровоградгаз" Кіровоградська обл, ПАТ КТЗ "Констар", ПАТ КТЗ "Констар" Випробувальний стенд, ПАТ ІВП "ЕНЕРГІЯ"
Криворізьке ЛВУМГ
Вимірювальна хіміко-аналітична лабораторія
по газопроводу "ШДО" , "ШДКРІ", "ЄККР"
Свідоцтво № 08-0016/2018 від 16.05.2018р. чинне до 16.05.2021 р. | [20 empty] | за період з 01.08.2018р. по 31.08.2018р.
Число місяця | Компонентний склад, % мол. | [11 empty] | Фізико-хімічні показники газу обчислені на основі компонентного складу, 101,325 кПа | [9 empty] | Температура точки роси вологи (Р = 3.92 МПа), °С | Температура точки роси вуглеводнів, °С | Масова концентрація сірководню, г/м3 | Масова концентрація меркаптанової сірки, г/м3 | Маса механічних домішок, г/м3
[13 empty] | Густина абсолютна, кг/м3,при 20 ºС, | Температура вимірювання/згоряння при 20/25°С
| метан, С1 | етан, С2 | пропан, С3 | ізо-бутан, і-С4 | н-бутан, н-С4 | нео-пентан, нео-С5 | ізо-пентан, і-С5 | н-пентан, н-С5 | гексани та вищі, С6+ | кисень, О2 | азот, N2 | діоксид вуглецю, CО2 |  | Теплота згоряння нижча |  |  | Теплота згоряння вища |  |  | Число Воббе вище
[14 empty] | ккал/м3 | МДж/м3 | кВт⋅год/м3 | ккал/м3 | МДж/м3 | кВт⋅год/м3 | ккал/м3 | МДж/м3 | кВт⋅год/м3
1 | 95.8909 | 2.2496 | 0.726 | 0.1129 | 0.1123 | 0.0013 | 0.0213 | 0.0155 | 0.0142 | 0.003 | 0.6648 | 0.1882 | 0.7007 | 8201.9682 | 34.34 | 9.5389 | 9090.475 | 38.06 | 10.5722 | 11918.4104 | 49.9 | 13.8611
2 | 95.999 | 2.1909 | 0.7024 | 0.1087 | 0.1071 | 0.0012 | 0.0199 | 0.0142 | 0.0124 | 0.003 | 0.6607 | 0.1804 | 0.6997 | 8192.4144 | 34.3 | 9.5278 | 9080.9211 | 38.02 | 10.5611 | 11916.022 | 49.89 | 13.8583 |  |  |  |  | відсутні
3 | 96.0388 | 2.1663 | 0.6938 | 0.1068 | 0.1052 | 0.0013 | 0.0194 | 0.014 | 0.0117 | 0.0035 | 0.6609 | 0.1784 | 0.6993 | 8190.0259 | 34.29 | 9.525 | 9078.5327 | 38.01 | 10.5583 | 11913.6335 | 49.88 | 13.8556 | -9.9 | -8 | <0,0001 | <0,0002
4 | [13 empty] | 8190.0259 | 34.29 | 9.525 | 9078.5327 | 38.01 | 10.5583 | 11913.6335 | 49.88 | 13.8556
5 | [13 empty] | 8190.0259 | 34.29 | 9.525 | 9078.5327 | 38.01 | 10.5583 | 11913.6335 | 49.88 | 13.8556
6 | 95.8666 | 2.2105 | 0.7195 | 0.1096 | 0.1152 | 0.0014 | 0.0231 | 0.0174 | 0.02 | 0.0025 | 0.7016 | 0.2125 | 0.7011 | 8197.1913 | 34.32 | 9.5333 | 9085.698 | 38.04 | 10.5667 | 11906.4681 | 49.85 | 13.8472
7 | 95.8621 | 2.215 | 0.7191 | 0.1096 | 0.1151 | 0.0014 | 0.023 | 0.0174 | 0.0191 | 0.0033 | 0.7033 | 0.2116 | 0.7011 | 8197.1913 | 34.32 | 9.5333 | 9083.3096 | 38.03 | 10.5639 | 11906.4681 | 49.85 | 13.8472 | -9 | -7.1
8 | 96.031 | 2.157 | 0.6899 | 0.1057 | 0.1053 | 0.0013 | 0.0201 | 0.0146 | 0.0136 | 0.0032 | 0.6656 | 0.1928 | 0.6995 | 8187.6375 | 34.28 | 9.5222 | 9076.1442 | 38 | 10.5556 | 11908.8566 | 49.86 | 13.85 |  |  | <0,0001 | <0,0002
9 | 95.8359 | 2.2855 | 0.7305 | 0.1128 | 0.1136 | 0.0014 | 0.0217 | 0.0159 | 0.0135 | 0.0031 | 0.666 | 0.2003 | 0.7011 | 8204.3567 | 34.35 | 9.5417 | 9092.8634 | 38.07 | 10.575 | 11918.4104 | 49.9 | 13.8611
10 | 95.6197 | 2.3641 | 0.766 | 0.1167 | 0.1247 | 0.0015 | 0.0257 | 0.0196 | 0.0227 | 0.0032 | 0.7113 | 0.2249 | 0.7033 | 8216.299 | 34.4 | 9.5556 | 9104.8057 | 38.12 | 10.5889 | 11916.022 | 49.89 | 13.8583
11 | [13 empty] | 8216.299 | 34.4 | 9.5556 | 9104.8057 | 38.12 | 10.5889 | 11916.022 | 49.89 | 13.8583
12 | [13 empty] | 8216.299 | 34.4 | 9.5556 | 9104.8057 | 38.12 | 10.5889 | 11916.022 | 49.89 | 13.8583
13 | 94.963 | 2.488 | 0.8971 | 0.1373 | 0.1866 | 0.0022 | 0.0484 | 0.04 | 0.0578 | 0.0023 | 0.9623 | 0.2151 | 0.7102 | 8256.9028 | 34.57 | 9.6028 | 9147.798 | 38.3 | 10.6389 | 11913.6335 | 49.88 | 13.8556
14 | 95.007 | 2.4675 | 0.8867 | 0.1356 | 0.1833 | 0.0021 | 0.0474 | 0.039 | 0.054 | 0.003 | 0.9635 | 0.2109 | 0.7096 | 8252.1258 | 34.55 | 9.5972 | 9143.0211 | 38.28 | 10.6333 | 11911.245 | 49.87 | 13.8528 | -9.9 | -8 | <0,0001 | 0,0010
15 | 94.881 | 2.5423 | 0.9191 | 0.1388 | 0.1905 | 0.0022 | 0.0492 | 0.0409 | 0.0619 | 0.0027 | 0.9543 | 0.2171 | 0.711 | 8266.4566 | 34.61 | 9.6139 | 9157.3518 | 38.34 | 10.65 | 11920.7989 | 49.91 | 13.8639
16 | 94.7923 | 2.5878 | 0.9334 | 0.1409 | 0.1933 | 0.0022 | 0.0501 | 0.0414 | 0.0606 | 0.004 | 0.9745 | 0.2195 | 0.7116 | 8268.8451 | 34.62 | 9.6167 | 9162.1287 | 38.36 | 10.6556 | 11920.7989 | 49.91 | 13.8639
17 | 94.7369 | 2.6183 | 0.9449 | 0.1426 | 0.1961 | 0.0022 | 0.0506 | 0.0418 | 0.0604 | 0.0033 | 0.9821 | 0.2206 | 0.7121 | 8273.622 | 34.64 | 9.6222 | 9166.9056 | 38.38 | 10.6611 | 11920.7989 | 49.91 | 13.8639
18 | [13 empty] | 8273.622 | 34.64 | 9.6222 | 9166.9056 | 38.38 | 10.6611 | 11920.7989 | 49.91 | 13.8639
19 | [13 empty] | 8273.622 | 34.64 | 9.6222 | 9166.9056 | 38.38 | 10.6611 | 11920.7989 | 49.91 | 13.8639
20 | 94.3787 | 2.7879 | 1.0238 | 0.1551 | 0.2163 | 0.0025 | 0.057 | 0.0472 | 0.0712 | 0.0024 | 1.0241 | 0.2338 | 0.7156 | 8302.2835 | 34.76 | 9.6556 | 9195.5672 | 38.5 | 10.6944 | 11930.3527 | 49.95 | 13.875
21 | 95.2407 | 2.4448 | 0.8389 | 0.1271 | 0.1567 | 0.0019 | 0.0376 | 0.0304 | 0.0497 | 0.0025 | 0.8462 | 0.2236 | 0.7073 | 8240.1836 | 34.5 | 9.5833 | 9131.0788 | 38.23 | 10.6194 | 11916.022 | 49.89 | 13.8583
22 | 95.258 | 2.444 | 0.8349 | 0.1263 | 0.154 | 0.0019 | 0.0366 | 0.0296 | 0.0456 | 0.0023 | 0.8419 | 0.2249 | 0.707 | 8237.7951 | 34.49 | 9.5806 | 9128.6903 | 38.22 | 10.6167 | 11913.6335 | 49.88 | 13.8556 | -9.6 | -7.5 | <0,0001 | <0.0002
23 | 94.9498 | 2.5838 | 0.9051 | 0.1376 | 0.1768 | 0.002 | 0.0438 | 0.0357 | 0.0524 | 0.0018 | 0.8847 | 0.2265 | 0.71 | 8264.0681 | 34.6 | 9.6111 | 9154.9633 | 38.33 | 10.6472 | 11925.5758 | 49.93 | 13.8694
24 | [13 empty] | 8264.0681 | 34.6 | 9.6111 | 9154.9633 | 38.33 | 10.6472 | 11925.5758 | 49.93 | 13.8694
25 | [13 empty] | 8264.0681 | 34.6 | 9.6111 | 9154.9633 | 38.33 | 10.6472 | 11925.5758 | 49.93 | 13.8694
26 | [13 empty] | 8264.0681 | 34.6 | 9.6111 | 9154.9633 | 38.33 | 10.6472 | 11925.5758 | 49.93 | 13.8694
27 | 95.7583 | 2.2463 | 0.7403 | 0.1159 | 0.123 | 0.0014 | 0.0252 | 0.019 | 0.0206 | 0.0015 | 0.7428 | 0.2057 | 0.7021 | 8201.9682 | 34.34 | 9.5389 | 9090.475 | 38.06 | 10.5722 | 11906.4681 | 49.85 | 13.8472
28 | 95.5741 | 2.3558 | 0.7808 | 0.121 | 0.1295 | 0.0015 | 0.0267 | 0.0204 | 0.0234 | 0.0032 | 0.7439 | 0.2197 | 0.7037 | 8216.299 | 34.4 | 9.5556 | 9107.1942 | 38.13 | 10.5917 | 11913.6335 | 49.88 | 13.8556 |  |  | <0,0001 | 0,0006
29 | 95.4306 | 2.4567 | 0.8079 | 0.1244 | 0.1335 | 0.0015 | 0.0273 | 0.0207 | 0.0249 | 0.0022 | 0.7336 | 0.2366 | 0.705 | 8228.2413 | 34.45 | 9.5694 | 9119.1365 | 38.18 | 10.6056 | 11918.4104 | 49.9 | 13.8611
30 | 95.4652 | 2.4247 | 0.7957 | 0.1222 | 0.131 | 0.0015 | 0.0267 | 0.0203 | 0.0242 | 0.0059 | 0.7483 | 0.2342 | 0.7046 | 8221.0759 | 34.42 | 9.5611 | 9111.9711 | 38.15 | 10.5972 | 11913.6335 | 49.88 | 13.8556
31 | 95.4706 | 2.4275 | 0.7994 | 0.1215 | 0.1303 | 0.0015 | 0.0263 | 0.02 | 0.0248 | 0.0027 | 0.7412 | 0.2344 | 0.7045 | 8223.4643 | 34.43 | 9.5639 | 9111.9711 | 38.15 | 10.5972 | 11916.022 | 49.89 | 13.8583 | -9 | -7.3 |  |  | відсутні
Рівень одоризації відповідає чинним нормативним документам | [13 empty] | 8231.9673 | 34.4656 | 9.5738 | 9122.0982 | 38.1924 | 10.609
Середньозважене значення теплоти згоряння:
| Начальник Криворізького ЛВУМГ | [8 empty] | Охримчук А.О. | [10 empty] | 2018-09-03
|  | Підрозділу підприємства, якому підпорядкована лабораторія | [8 empty] | прізвище | [5 empty] | підпис |  |  |  | дата
| Завідувач ВХАЛ | [8 empty] | Степанова О.Г. | [10 empty] | 2018-09-03
|  | Лабораторія, де здійснювалось вимірювання газу | [8 empty] | прізвище | [5 empty] | підпис |  |  |  | дата
| Начальник служби ГВ і М | [8 empty] | Байда Ю.А. | [10 empty] | 2018-09-03
|  | Підрозділу, відповідального за облік газу за маршрутом | [8 empty] | прізвище | [5 empty] | підпис |  |  |  | дата

## додаток
Додаток до Паспорту фізико-хімічних показників природного газу. Маршрут №622
Область | ГРС, прямий споживач | Cередньозважене значення вищої теплоти згоряння
|  | ккал/м³ | МДж/м³ | кВт*год./м³
Маршрут №622 |  | 9122.0982 | 38.1924 | 10.609
Дніпропетровська | ГРС с.Андрiївка Широківський р-н | 9122.0265 | 38.1921 | 10.6089
Дніпропетровська | ГРС с.Гейківка | 9123.2685 | 38.1973 | 10.6104
Дніпропетровська | ГРС с.Зелена Балка | 9122.7669 | 38.1952 | 10.6098
Дніпропетровська | ГРС с.Карпівка | 9121.8832 | 38.1915 | 10.6088
Дніпропетровська | ГРС с.Родіонівка | 9122.1459 | 38.1926 | 10.6091
Дніпропетровська | ГРС-4 м.Кривий Ріг, смт.Широке | 9121.8354 | 38.1913 | 10.6087
Дніпропетровська | ГРС-6 м.Кривий Ріг, ВС ПАТ КТЗ "Констар" | 0 | 0 | 0
Дніпропетровська | ГРС-6 м.Кривий Ріг, ПАТ ІВП "Енергія" | 0 | 0 | 0
Дніпропетровська | ГРС-6 м.Кривий Ріг, ПАТ КТЗ "Констар" | 9144.3108 | 38.2854 | 10.6348
Дніпропетровська | ГРС-6 м.Кривий Ріг, місто | 9121.2144 | 38.1887 | 10.608
Кіровоградська | ГРС с.Кірове Долинський р-н | 9122.337 | 38.1934 | 10.6093
Кіровоградська | ГРС с.Марфiвка, ГОКОР | 0 | 0 | 0
Кіровоградська | ГРС с.Марфiвка, місто | 9122.4803 | 38.194 | 10.6094
Начальник Криворізького ЛВУМГ |  | Охримчук А.О. |  |  | 2018-09-03
Підрозділу підприємства, якому підпорядкована лабораторія |  | прізвище |  | підпис | дата
Завідувач ВХАЛ |  | Степанова О.Г. |  |  | 2018-09-03
Лабораторія, де здійснювалось вимірювання газу |  | прізвище |  | підпис | дата
Начальник служби ГВ і М |  | Байда Ю.А. |  |  | 2018-09-03
Підрозділу, відповідального за облік газу за маршрутом |  | прізвище |  | підпис | дата