## паспорт
АТ "Укртрансгаз" | [5 empty] | ПАСПОРТ ФІЗИКО-ХІМІЧНИХ ПОКАЗНИКІВ ПРИРОДНОГО ГАЗУ №2 | [18 empty] | Маршрут №2
Філія "УМГ "КИЇВТРАНСГАЗ" | [5 empty] | переданого Бердичівським ЛВУМГ та прийнятого ПАТ "Житомиргаз", ПАТ "Київоблгаз"
Бердичівське ЛВУМГ
Вимірювальна хіміко-аналітична лабораторія
по газопроводу "Київ-Захід України 2 (лупінг)" (лупінг КЗУ-2)
Свідоцтво № 033/14 чинне до 12.03.2019 р. | [20 empty] | за період з 01.08.2018р. по 31.08.2018р.
Число місяця | Компонентний склад, % мол. | [11 empty] | Фізико-хімічні показники газу обчислені на основі компонентного складу, 101,325 кПа | [9 empty] | Температура точки роси вологи (Р = 3.92 МПа), °С | Температура точки роси вуглеводнів, °С | Масова концентрація сірководню, г/м3 | Масова концентрація меркаптанової сірки, г/м3 | Маса механічних домішок, г/м3
[13 empty] | Густина абсолютна, кг/м3,при 20 ºС, | Температура вимірювання/згоряння при 20/25°С
| метан, С1 | етан, С2 | пропан, С3 | ізо-бутан, і-С4 | н-бутан, н-С4 | нео-пентан, нео-С5 | ізо-пентан, і-С5 | н-пентан, н-С5 | гексани та вищі, С6+ | кисень, О2 | азот, N2 | діоксид вуглецю, CО2 |  | Теплота згоряння нижча |  |  | Теплота згоряння вища |  |  | Число Воббе вище
[14 empty] | ккал/м3 | МДж/м3 | кВт⋅год/м3 | ккал/м3 | МДж/м3 | кВт⋅год/м3 | ккал/м3 | МДж/м3 | кВт⋅год/м3
1 | [13 empty] | 8293.7806 | 34.7244 | 9.6457 | 9180.0899 | 38.4352 | 10.6764 | 11584.3366 | 48.5013 | 13.4726
2 | [13 empty] | 8293.7806 | 34.7244 | 9.6457 | 9180.0899 | 38.4352 | 10.6764 | 11584.3366 | 48.5013 | 13.4726
3 | [13 empty] | 8293.7806 | 34.7244 | 9.6457 | 9180.0899 | 38.4352 | 10.6764 | 11584.3366 | 48.5013 | 13.4726
4 | [13 empty] | 8293.7806 | 34.7244 | 9.6457 | 9180.0899 | 38.4352 | 10.6764 | 11584.3366 | 48.5013 | 13.4726
5 | [13 empty] | 8293.7806 | 34.7244 | 9.6457 | 9180.0899 | 38.4352 | 10.6764 | 11584.3366 | 48.5013 | 13.4726
6 | 89.4557 | 5.201 | 1.222 | 0.1375 | 0.2146 | 0.0042 | 0.0511 | 0.0453 | 0.1033 | 0.003 | 1.6123 | 1.95 | 0.7555 | 8298.868 | 34.7457 | 9.6516 | 9185.8939 | 38.4595 | 10.6832 | 11598.5241 | 48.5607 | 13.4891 | -3.2 | -1.7
7 | [13 empty] | 8298.868 | 34.7457 | 9.6516 | 9185.8939 | 38.4595 | 10.6832 | 11598.5241 | 48.5607 | 13.4891
8 | [13 empty] | 8298.868 | 34.7457 | 9.6516 | 9185.8939 | 38.4595 | 10.6832 | 11598.5241 | 48.5607 | 13.4891
9 | [13 empty] | 8298.868 | 34.7457 | 9.6516 | 9185.8939 | 38.4595 | 10.6832 | 11598.5241 | 48.5607 | 13.4891
10 | [13 empty] | 8298.868 | 34.7457 | 9.6516 | 9185.8939 | 38.4595 | 10.6832 | 11598.5241 | 48.5607 | 13.4891
11 | [13 empty] | 8298.868 | 34.7457 | 9.6516 | 9185.8939 | 38.4595 | 10.6832 | 11598.5241 | 48.5607 | 13.4891
12 | [13 empty] | 8298.868 | 34.7457 | 9.6516 | 9185.8939 | 38.4595 | 10.6832 | 11598.5241 | 48.5607 | 13.4891
13 | 89.3051 | 5.1386 | 1.3005 | 0.1495 | 0.2442 | 0.0043 | 0.0568 | 0.0531 | 0.1251 | 0.0036 | 1.6524 | 1.9667 | 0.7581 | 8317.9518 | 34.8256 | 9.6738 | 9206.1241 | 38.5442 | 10.7067 | 11603.7787 | 48.5827 | 13.4952 | -1.4 | -0.6 | ˂0,006 | ˂0,002 | відс.
14 | [13 empty] | 8317.9518 | 34.8256 | 9.6738 | 9206.1241 | 38.5442 | 10.7067 | 11603.7787 | 48.5827 | 13.4952
15 | [13 empty] | 8317.9518 | 34.8256 | 9.6738 | 9206.1241 | 38.5442 | 10.7067 | 11603.7787 | 48.5827 | 13.4952
16 | [13 empty] | 8317.9518 | 34.8256 | 9.6738 | 9206.1241 | 38.5442 | 10.7067 | 11603.7787 | 48.5827 | 13.4952
17 | [13 empty] | 8317.9518 | 34.8256 | 9.6738 | 9206.1241 | 38.5442 | 10.7067 | 11603.7787 | 48.5827 | 13.4952
18 | [13 empty] | 8317.9518 | 34.8256 | 9.6738 | 9206.1241 | 38.5442 | 10.7067 | 11603.7787 | 48.5827 | 13.4952
19 | [13 empty] | 8317.9518 | 34.8256 | 9.6738 | 9206.1241 | 38.5442 | 10.7067 | 11603.7787 | 48.5827 | 13.4952
20 | 89.3839 | 5.1474 | 1.2164 | 0.1385 | 0.2165 | 0.0032 | 0.0508 | 0.0455 | 0.1026 | 0.004 | 1.6252 | 2.0661 | 0.7565 | 8284.5133 | 34.6856 | 9.6349 | 9167.6938 | 38.3833 | 10.662 | 11570.5791 | 48.4437 | 13.4566 | -3.9 | -2.7
21 | [13 empty] | 8284.5133 | 34.6856 | 9.6349 | 9167.6938 | 38.3833 | 10.662 | 11570.5791 | 48.4437 | 13.4566
22 | [13 empty] | 8284.5133 | 34.6856 | 9.6349 | 9167.6938 | 38.3833 | 10.662 | 11570.5791 | 48.4437 | 13.4566
23 | [13 empty] | 8284.5133 | 34.6856 | 9.6349 | 9167.6938 | 38.3833 | 10.662 | 11570.5791 | 48.4437 | 13.4566
24 | [13 empty] | 8284.5133 | 34.6856 | 9.6349 | 9167.6938 | 38.3833 | 10.662 | 11570.5791 | 48.4437 | 13.4566
25 | [13 empty] | 8284.5133 | 34.6856 | 9.6349 | 9167.6938 | 38.3833 | 10.662 | 11570.5791 | 48.4437 | 13.4566
26 | [13 empty] | 8284.5133 | 34.6856 | 9.6349 | 9167.6938 | 38.3833 | 10.662 | 11570.5791 | 48.4437 | 13.4566
27 | 89.3169 | 5.2143 | 1.1804 | 0.1336 | 0.2067 | 0.0039 | 0.0486 | 0.0436 | 0.0949 | 0.0037 | 1.6745 | 2.079 | 0.7563 | 8273.3354 | 34.6388 | 9.6219 | 9157.925 | 38.3424 | 10.6507 | 11556.7738 | 48.3859 | 13.4405 | -2.1 | -0.8
28 | [13 empty] | 8273.3354 | 34.6388 | 9.6219 | 9157.925 | 38.3424 | 10.6507 | 11556.7738 | 48.3859 | 13.4405
29 | [13 empty] | 8273.3354 | 34.6388 | 9.6219 | 9157.925 | 38.3424 | 10.6507 | 11556.7738 | 48.3859 | 13.4405
30 | [13 empty] | 8273.3354 | 34.6388 | 9.6219 | 9157.925 | 38.3424 | 10.6507 | 11556.7738 | 48.3859 | 13.4405
31 | [13 empty] | 8273.3354 | 34.6388 | 9.6219 | 9157.925 | 38.3424 | 10.6507 | 11556.7738 | 48.3859 | 13.4405
Рівень одоризації відповідає чинним нормативним документам | [13 empty] | 8295.5003 | 34.7316 | 9.6477 | 9181.4036 | 38.4407 | 10.678
Середньозважене значення теплоти згоряння:
| Начальник Бердичівського ЛВУ МГ | [10 empty] | Лохман В.В. |  |  |  |  | 2018-09-03
|  | Керівник підрозділу підприємства, якому підпорядкована лабораторія | [7 empty] | підпис |  |  | прізвище |  |  |  | дата
| Завідувач ВХАЛ | [10 empty] | Савченко О.М. |  |  |  |  | 2018-09-03
|  | Лабораторія, де здійснювались аналізи газу | [7 empty] | підпис |  |  | прізвище |  |  |  | дата
| Начальник служби ГВ та М | [10 empty] | Власов Д.І. |  |  |  |  | 2018-09-03
|  | Метрологічна служба, яка вимірює обсяги газу | [7 empty] | підпис |  |  | прізвище |  |  |  | дата

## додаток
Додаток до Паспорту фізико-хімічних показників природного газу. Маршрут №2
Область | ГРС, прямий споживач | Cередньозважене значення вищої теплоти згоряння
|  | ккал/м³ | МДж/м³ | кВт*год./м³
Маршрут №2 |  | 9181.4036 | 38.4407 | 10.678
Житомирська | ГРС Брівки | 9181.117 | 38.4395 | 10.6776
Житомирська | ГРС Голуб`ятин | 9181.3558 | 38.4405 | 10.6779
Житомирська | ГРС Почуйки | 9185.2012 | 38.4566 | 10.6824
Київська | ГРС Антонів | 9179.66 | 38.4334 | 10.6759
Київська | ГРС Володарка | 9180.4243 | 38.4366 | 10.6768
Київська | ГРС Голуб`ятин Єрчики | 9181.4752 | 38.441 | 10.6781
Київська | ГРС Сквира | 9180.9976 | 38.439 | 10.6775
Київська | ГРС Шамраївка | 9180.9737 | 38.4389 | 10.6775
Начальник Бердичівського ЛВУ МГ |  |  | Лохман В.В. |  | 2018-09-03
Підрозділу підприємства, якому підпорядкована лабораторія
Завідувач ВХАЛ |  |  | Савченко О.М. |  | 2018-09-03
Лабораторія, де здійснювалось вимірювання газу
Начальник служби ГВ і М |  |  | Власов Д.І. |  | 2018-09-03
Підрозділу, відповідального за облік газу за маршрутом