## паспорт
АТ "Укртрансгаз" | [5 empty] | ПАСПОРТ ФІЗИКО-ХІМІЧНИХ ПОКАЗНИКІВ ПРИРОДНОГО ГАЗУ №21 | [18 empty] | Маршрут №21
Філія "УМГ "КИЇВТРАНСГАЗ" | [5 empty] | переданого Боярським ЛВУМГ та прийнятого ПАТ "Київоблгаз", ПАТ "Житомиргаз"
Боярське ЛВУМГ
Вимірювальна хіміко-аналітична лабораторія
по газопроводу "Київ-Захід України 2" (КЗУ-2)
Свідоцтво № 70А-43-14 чинне до 23.07.2019 р. | [20 empty] | за період з 01.08.2018р. по 31.08.2018р.
Число місяця | Компонентний склад, % мол. | [11 empty] | Фізико-хімічні показники газу обчислені на основі компонентного складу, 101,325 кПа | [9 empty] | Температура точки роси вологи (Р = 3.92 МПа), °С | Температура точки роси вуглеводнів, °С | Масова концентрація сірководню, г/м3 | Масова концентрація меркаптанової сірки, г/м3 | Маса механічних домішок, г/м3
[13 empty] | Густина абсолютна, кг/м3,при 20 ºС, | Температура вимірювання/згоряння при 20/25°С
| метан, С1 | етан, С2 | пропан, С3 | ізо-бутан, і-С4 | н-бутан, н-С4 | нео-пентан, нео-С5 | ізо-пентан, і-С5 | н-пентан, н-С5 | гексани та вищі, С6+ | кисень, О2 | азот, N2 | діоксид вуглецю, CО2 |  | Теплота згоряння нижча |  |  | Теплота згоряння вища |  |  | Число Воббе вище
[14 empty] | ккал/м3 | МДж/м3 | кВт⋅год/м3 | ккал/м3 | МДж/м3 | кВт⋅год/м3 | ккал/м3 | МДж/м3 | кВт⋅год/м3
1 | [13 empty] | 8271.2335 | 34.63 | 9.6194 | 9159.7403 | 38.35 | 10.6528 | 11584.0262 | 48.5 | 13.4722 | -4.3 | -3.6
2 | [13 empty] | 8271.2335 | 34.63 | 9.6194 | 9159.7403 | 38.35 | 10.6528 | 11584.0262 | 48.5 | 13.4722 | -3.7 | -3.4
3 | [13 empty] | 8271.2335 | 34.63 | 9.6194 | 9159.7403 | 38.35 | 10.6528 | 11584.0262 | 48.5 | 13.4722 | -6.7 | -7.3
4 | [13 empty] | 8271.2335 | 34.63 | 9.6194 | 9159.7403 | 38.35 | 10.6528 | 11584.0262 | 48.5 | 13.4722
5 | [13 empty] | 8271.2335 | 34.63 | 9.6194 | 9159.7403 | 38.35 | 10.6528 | 11584.0262 | 48.5 | 13.4722
6 | 89.7371 | 5.0018 | 1.1961 | 0.1353 | 0.2121 | 0.0042 | 0.0569 | 0.0457 | 0.0642 | 0.0058 | 1.6243 | 1.9165 | 0.7526 | 8273.622 | 34.64 | 9.6222 | 9162.1287 | 38.36 | 10.6556 | 11591.1915 | 48.53 | 13.4806 | -3.8 | -3.5
7 | [13 empty] | 8273.622 | 34.64 | 9.6222 | 9162.1287 | 38.36 | 10.6556 | 11591.1915 | 48.53 | 13.4806 | -3.6 | -4.2
8 | [13 empty] | 8273.622 | 34.64 | 9.6222 | 9162.1287 | 38.36 | 10.6556 | 11591.1915 | 48.53 | 13.4806 | -3.7 | -4.2
9 | [13 empty] | 8273.622 | 34.64 | 9.6222 | 9162.1287 | 38.36 | 10.6556 | 11591.1915 | 48.53 | 13.4806 | -3.8 | -3.5
10 | [13 empty] | 8273.622 | 34.64 | 9.6222 | 9162.1287 | 38.36 | 10.6556 | 11591.1915 | 48.53 | 13.4806 | -1.4 | -1.2
11 | [13 empty] | 8273.622 | 34.64 | 9.6222 | 9162.1287 | 38.36 | 10.6556 | 11591.1915 | 48.53 | 13.4806
12 | [13 empty] | 8273.622 | 34.64 | 9.6222 | 9162.1287 | 38.36 | 10.6556 | 11591.1915 | 48.53 | 13.4806
13 | 89.3289 | 5.0514 | 1.2965 | 0.1492 | 0.2442 | 0.0043 | 0.0635 | 0.0532 | 0.0672 | 0.0191 | 1.7351 | 1.9787 | 0.7567 | 8285.5643 | 34.69 | 9.6361 | 9174.071 | 38.41 | 10.6694 | 11576.8608 | 48.47 | 13.4639 | -1.2 | -1
14 | [13 empty] | 8285.5643 | 34.69 | 9.6361 | 9174.071 | 38.41 | 10.6694 | 11576.8608 | 48.47 | 13.4639 | -1.4 | -0.6
15 | [13 empty] | 8285.5643 | 34.69 | 9.6361 | 9174.071 | 38.41 | 10.6694 | 11576.8608 | 48.47 | 13.4639 | -1.8 | -1.6
16 | [13 empty] | 8285.5643 | 34.69 | 9.6361 | 9174.071 | 38.41 | 10.6694 | 11576.8608 | 48.47 | 13.4639 | -2.2 | -1.8
17 | [13 empty] | 8285.5643 | 34.69 | 9.6361 | 9174.071 | 38.41 | 10.6694 | 11576.8608 | 48.47 | 13.4639 | -2.4 | -2
18 | [13 empty] | 8285.5643 | 34.69 | 9.6361 | 9174.071 | 38.41 | 10.6694 | 11576.8608 | 48.47 | 13.4639
19 | [13 empty] | 8285.5643 | 34.69 | 9.6361 | 9174.071 | 38.41 | 10.6694 | 11576.8608 | 48.47 | 13.4639
20 | 89.3847 | 5.0513 | 1.2116 | 0.134 | 0.2102 | 0.004 | 0.0553 | 0.0439 | 0.0565 | 0.0156 | 1.7894 | 2.0495 | 0.755 | 8242.572 | 34.51 | 9.5861 | 9128.6903 | 38.22 | 10.6167 | 11531.4801 | 48.28 | 13.4111 | -3.7 | -2.2
21 | [13 empty] | 8242.572 | 34.51 | 9.5861 | 9128.6903 | 38.22 | 10.6167 | 11531.4801 | 48.28 | 13.4111 | -3 | -1.6
22 | [13 empty] | 8242.572 | 34.51 | 9.5861 | 9128.6903 | 38.22 | 10.6167 | 11531.4801 | 48.28 | 13.4111 | -3.2 | -2
23 | [13 empty] | 8242.572 | 34.51 | 9.5861 | 9128.6903 | 38.22 | 10.6167 | 11531.4801 | 48.28 | 13.4111 | -3.4 | -2.4
24 | [13 empty] | 8242.572 | 34.51 | 9.5861 | 9128.6903 | 38.22 | 10.6167 | 11531.4801 | 48.28 | 13.4111
25 | [13 empty] | 8242.572 | 34.51 | 9.5861 | 9128.6903 | 38.22 | 10.6167 | 11531.4801 | 48.28 | 13.4111
26 | [13 empty] | 8242.572 | 34.51 | 9.5861 | 9128.6903 | 38.22 | 10.6167 | 11531.4801 | 48.28 | 13.4111
27 | 89.526 | 5.0488 | 1.173 | 0.1327 | 0.2065 | 0.004 | 0.0548 | 0.0439 | 0.0556 | 0.008 | 1.6882 | 2.0585 | 0.7541 | 8249.7374 | 34.54 | 9.5944 | 9138.2441 | 38.26 | 10.6278 | 11548.1993 | 48.35 | 13.4306 | -2.9 | -2.8 | менше 0,006 | менше 0,02 | відсутні
28 | [13 empty] | 8249.7374 | 34.54 | 9.5944 | 9138.2441 | 38.26 | 10.6278 | 11548.1993 | 48.35 | 13.4306 | -2.3 | -2.5
29 | [13 empty] | 8249.7374 | 34.54 | 9.5944 | 9138.2441 | 38.26 | 10.6278 | 11548.1993 | 48.35 | 13.4306 | -3.2 | -4
30 | [13 empty] | 8249.7374 | 34.54 | 9.5944 | 9138.2441 | 38.26 | 10.6278 | 11548.1993 | 48.35 | 13.4306 | -2.9 | -2.4
31 | [13 empty] | 8249.7374 | 34.54 | 9.5944 | 9138.2441 | 38.26 | 10.6278 | 11548.1993 | 48.35 | 13.4306 | -2.6 | -3
Рівень одоризації відповідає чинним нормативним документам | [13 empty] | 8264.8324 | 34.6032 | 9.612 | 9152.766 | 38.3208 | 10.6447
Середньозважене значення теплоти згоряння:
| Головний інженер Боярського ЛВУМГ | [8 empty] | Табак С.М. | [10 empty] | 2018-09-01
|  | Підрозділу підприємства, якому підпорядкована лабораторія | [8 empty] | прізвище | [5 empty] | підпис |  |  |  | дата
| Завідувач ВХАЛ | [8 empty] | Клименко І.А. | [10 empty] | 2018-09-01
|  | Лабораторія, де здійснювалось вимірювання газу | [8 empty] | прізвище | [5 empty] | підпис |  |  |  | дата
| Начальник служби ГВ і М | [8 empty] | Прима Ю.І. | [10 empty] | 2018-09-01
|  | Підрозділу, відповідального за облік газу за маршрутом | [8 empty] | прізвище | [5 empty] | підпис |  |  |  | дата

## додаток
Додаток до Паспорту фізико-хімічних показників природного газу. Маршрут №21
Область | ГРС, прямий споживач | Cередньозважене значення вищої теплоти згоряння
|  | ккал/м³ | МДж/м³ | кВт*год./м³
Маршрут №21 |  | 9152.766 | 38.3208 | 10.6447
Житомирська | ГРС Брусилів | 9153.387 | 38.3234 | 10.6454
Житомирська | ГРС Ковганівка | 9153.4347 | 38.3236 | 10.6454
Житомирська | ГРС Малин | 9154.629 | 38.3286 | 10.6468
Житомирська | ГРС Народичі | 9153.2437 | 38.3228 | 10.6452
Житомирська | ГРС Недашки | 9153.8647 | 38.3254 | 10.6459
Житомирська | ГРС Радомишль | 9153.0048 | 38.3218 | 10.6449
Житомирська | ГРС Федорівка | 9153.0765 | 38.3221 | 10.645
Житомирська | ГРС Яжберень | 9153.172 | 38.3225 | 10.6451
Київська | ГРС Іванків | 9153.5064 | 38.3239 | 10.6455
Київська | ГРС Ірпінь | 0 | 0 | 0
Київська | ГРС АГНКС 1 м. Б.Церква | 9153.6258 | 38.3244 | 10.6457
Київська | ГРС АГНКС м.Б.Церква-2, ТОВ "Екогаз-2005" | 9153.8647 | 38.3254 | 10.6459
Київська | ГРС АГНКС м.Бородянка, ТОВ "Ітера Україна" | 9153.7213 | 38.3248 | 10.6458
Київська | ГРС АГНКС м.Фастів | 9153.5064 | 38.3239 | 10.6455
Київська | ГРС Біла Церква | 9152.4316 | 38.3194 | 10.6443
Київська | ГРС Багрин | 9153.2914 | 38.323 | 10.6453
Київська | ГРС Блиставиця | 9153.0526 | 38.322 | 10.645
Київська | ГРС Бородянка | 9153.387 | 38.3234 | 10.6454
Київська | ГРС Боярська ЛДС | 0 | 0 | 0
Київська | ГРС Васильків | 9150.8552 | 38.3128 | 10.6424
Київська | ГРС Велика Снітинка | 9153.5064 | 38.3239 | 10.6455
Київська | ГРС Велике Половецьке | 9153.5064 | 38.3239 | 10.6455
Київська | ГРС Вишеньки | 9152.9809 | 38.3217 | 10.6449
Київська | ГРС Ворзель | 9143.4749 | 38.2819 | 10.6339
Київська | ГРС Глеваха | 9153.2914 | 38.323 | 10.6453
Київська | ГРС Гребінки | 9153.3392 | 38.3232 | 10.6453
Київська | ГРС Гребінки, ПАТ " Саливонківський цук.завод" | 0 | 0 | 0
Київська | ГРС Грузьке | 9153.4825 | 38.3238 | 10.6455
Київська | ГРС Димер | 9154.8917 | 38.3297 | 10.6471
Київська | ГРС Димер-2 "Агромарс" | 9153.2914 | 38.323 | 10.6453
Київська | ГРС Дорогинка | 9153.4108 | 38.3235 | 10.6454
Київська | ГРС Жорнівка | 9153.387 | 38.3234 | 10.6454
Київська | ГРС Забір'я | 9151.3807 | 38.315 | 10.6431
Київська | ГРС Забуяння | 9153.5542 | 38.3241 | 10.6456
Київська | ГРС Зелений Мис | 9154.0318 | 38.3261 | 10.6461
Київська | ГРС Зорін | 9153.3631 | 38.3233 | 10.6454
Київська | ГРС Катюжанка | 9153.6975 | 38.3247 | 10.6458
Київська | ГРС Клавдієве | 9152.6465 | 38.3203 | 10.6445
Київська | ГРС Кожанка | 9153.4825 | 38.3238 | 10.6455
Київська | ГРС Красятичі | 9153.172 | 38.3225 | 10.6451
Київська | ГРС Макарів | 9153.578 | 38.3242 | 10.6456
Київська | ГРС Мигалки | 9153.5303 | 38.324 | 10.6456
Київська | ГРС Мотовилівка | 9153.3392 | 38.3232 | 10.6453
Київська | ГРС Обуховичі | 9154.0796 | 38.3263 | 10.6462
Київська | ГРС Оране | 9153.2675 | 38.3229 | 10.6453
Київська | ГРС Острійки | 0 | 0 | 0
Київська | ГРС Піщане | 9153.8169 | 38.3252 | 10.6459
Київська | ГРС Плисецьке | 0 | 0 | 0
Київська | ГРС Поліське | 9153.7213 | 38.3248 | 10.6458
Київська | ГРС Рокитне | 9153.4108 | 38.3235 | 10.6454
Київська | ГРС Стоянка | 9153.1003 | 38.3222 | 10.6451
Київська | ГРС Тр.Новоселиця | 9153.3392 | 38.3232 | 10.6453
Київська | ГРС Триліси | 9153.6258 | 38.3244 | 10.6457
Київська | ГРС Устимівка | 9153.6736 | 38.3246 | 10.6457
Київська | ГРС Фастів-1 | 0 | 0 | 0
Київська | ГРС Фастів-2 | 9153.6497 | 38.3245 | 10.6457
Київська | ГРС Чайка | 9153.4347 | 38.3236 | 10.6454
Київська | ГРС Чорнобиль Припять | 0 | 0 | 0
Київська | ГРС Чорнобиль, сервіс (котельня) | 0 | 0 | 0
Київська | ГРС Шпитьки | 9153.172 | 38.3225 | 10.6451
Київська | ГРС р/г Фастівський | 0 | 0 | 0
Головний інженер Боярського ЛВУМГ |  | Табак С.М. |  |  | 2018-09-01
Підрозділу підприємства, якому підпорядкована лабораторія |  | прізвище |  | підпис | дата
Завідувач ВХАЛ |  | Клименко І.А. |  |  | 2018-09-01
Лабораторія, де здійснювалось вимірювання газу |  | прізвище |  | підпис | дата
Начальник служби ГВ і М |  | Прима Ю.І. |  |  | 2018-09-01
Підрозділу, відповідального за облік газу за маршрутом |  | прізвище |  | підпис | дата