## паспорт
АТ "Укртрансгаз" | [5 empty] | ПАСПОРТ ФІЗИКО-ХІМІЧНИХ ПОКАЗНИКІВ ПРИРОДНОГО ГАЗУ №5 | [18 empty] | Маршрут №5
Філія "УМГ "КИЇВТРАНСГАЗ" | [5 empty] | переданого Бердичівським ЛВУМГ та прийнятого ПАТ "Житомиргаз"
Бердичівське ЛВУМГ
Вимірювальна хіміко-аналітична лабораторія
по газопроводу "КЗУ-1, КЗУ-2, лупінг КЗУ-2"
Свідоцтво № 033/14 чинне до 12.03.2019 р. | [20 empty] | за період з 01.08.2018р. по 31.08.2018р.
Число місяця | Компонентний склад, % мол. | [11 empty] | Фізико-хімічні показники газу обчислені на основі компонентного складу, 101,325 кПа | [9 empty] | Температура точки роси вологи (Р = 3.92 МПа), °С | Температура точки роси вуглеводнів, °С | Масова концентрація сірководню, г/м3 | Масова концентрація меркаптанової сірки, г/м3 | Маса механічних домішок, г/м3
[13 empty] | Густина абсолютна, кг/м3,при 20 ºС, | Температура вимірювання/згоряння при 20/25°С
| метан, С1 | етан, С2 | пропан, С3 | ізо-бутан, і-С4 | н-бутан, н-С4 | нео-пентан, нео-С5 | ізо-пентан, і-С5 | н-пентан, н-С5 | гексани та вищі, С6+ | кисень, О2 | азот, N2 | діоксид вуглецю, CО2 |  | Теплота згоряння нижча |  |  | Теплота згоряння вища |  |  | Число Воббе вище
[14 empty] | ккал/м3 | МДж/м3 | кВт⋅год/м3 | ккал/м3 | МДж/м3 | кВт⋅год/м3 | ккал/м3 | МДж/м3 | кВт⋅год/м3
1 | [13 empty] | 8291.9415 | 34.7167 | 9.6435 | 9178.2031 | 38.4273 | 10.6743 | 11584.3605 | 48.5014 | 13.4726
2 | [13 empty] | 8291.9415 | 34.7167 | 9.6435 | 9178.2031 | 38.4273 | 10.6743 | 11584.3605 | 48.5014 | 13.4726
3 | [13 empty] | 8291.9415 | 34.7167 | 9.6435 | 9178.2031 | 38.4273 | 10.6743 | 11584.3605 | 48.5014 | 13.4726
4 | [13 empty] | 8291.9415 | 34.7167 | 9.6435 | 9178.2031 | 38.4273 | 10.6743 | 11584.3605 | 48.5014 | 13.4726
5 | [13 empty] | 8291.9415 | 34.7167 | 9.6435 | 9178.2031 | 38.4273 | 10.6743 | 11584.3605 | 48.5014 | 13.4726
6 | 89.5575 | 5.131 | 1.196 | 0.1333 | 0.2069 | 0.004 | 0.0492 | 0.0449 | 0.1138 | 0.0028 | 1.6147 | 1.9457 | 0.7548 | 8291.8937 | 34.7165 | 9.6435 | 9178.3702 | 38.428 | 10.6744 | 11594.5593 | 48.5441 | 13.4845 | -4.3 | -3.2
7 | [13 empty] | 8291.8937 | 34.7165 | 9.6435 | 9178.3702 | 38.428 | 10.6744 | 11594.5593 | 48.5441 | 13.4845
8 | [13 empty] | 8291.8937 | 34.7165 | 9.6435 | 9178.3702 | 38.428 | 10.6744 | 11594.5593 | 48.5441 | 13.4845
9 | [13 empty] | 8291.8937 | 34.7165 | 9.6435 | 9178.3702 | 38.428 | 10.6744 | 11594.5593 | 48.5441 | 13.4845
10 | [13 empty] | 8291.8937 | 34.7165 | 9.6435 | 9178.3702 | 38.428 | 10.6744 | 11594.5593 | 48.5441 | 13.4845
11 | [13 empty] | 8291.8937 | 34.7165 | 9.6435 | 9178.3702 | 38.428 | 10.6744 | 11594.5593 | 48.5441 | 13.4845
12 | [13 empty] | 8291.8937 | 34.7165 | 9.6435 | 9178.3702 | 38.428 | 10.6744 | 11594.5593 | 48.5441 | 13.4845
13 | 89.2788 | 5.172 | 1.2923 | 0.1468 | 0.2387 | 0.0042 | 0.0546 | 0.0516 | 0.116 | 0.003 | 1.6423 | 1.9996 | 0.7581 | 8311.9806 | 34.8006 | 9.6668 | 9199.6753 | 38.5172 | 10.6992 | 11596.1834 | 48.5509 | 13.4864 | -1.2 | -0.9
14 | [13 empty] | 8311.9806 | 34.8006 | 9.6668 | 9199.6753 | 38.5172 | 10.6992 | 11596.1834 | 48.5509 | 13.4864
15 | [13 empty] | 8311.9806 | 34.8006 | 9.6668 | 9199.6753 | 38.5172 | 10.6992 | 11596.1834 | 48.5509 | 13.4864 |  |  | ˂0,006 | ˂0,002 | відс.
16 | [13 empty] | 8311.9806 | 34.8006 | 9.6668 | 9199.6753 | 38.5172 | 10.6992 | 11596.1834 | 48.5509 | 13.4864
17 | [13 empty] | 8311.9806 | 34.8006 | 9.6668 | 9199.6753 | 38.5172 | 10.6992 | 11596.1834 | 48.5509 | 13.4864
18 | [13 empty] | 8311.9806 | 34.8006 | 9.6668 | 9199.6753 | 38.5172 | 10.6992 | 11596.1834 | 48.5509 | 13.4864
19 | [13 empty] | 8311.9806 | 34.8006 | 9.6668 | 9199.6753 | 38.5172 | 10.6992 | 11596.1834 | 48.5509 | 13.4864
20 | 89.1567 | 5.2665 | 1.2149 | 0.136 | 0.2114 | 0.0038 | 0.0497 | 0.0442 | 0.1095 | 0.0035 | 1.6497 | 2.1541 | 0.7584 | 8283.1519 | 34.6799 | 9.6333 | 9168.2671 | 38.3857 | 10.6627 | 11554.1226 | 48.3748 | 13.4374 | -3 | -0.9
21 | [13 empty] | 8283.1519 | 34.6799 | 9.6333 | 9168.2671 | 38.3857 | 10.6627 | 11554.1226 | 48.3748 | 13.4374
22 | [13 empty] | 8283.1519 | 34.6799 | 9.6333 | 9168.2671 | 38.3857 | 10.6627 | 11554.1226 | 48.3748 | 13.4374
23 | [13 empty] | 8283.1519 | 34.6799 | 9.6333 | 9168.2671 | 38.3857 | 10.6627 | 11554.1226 | 48.3748 | 13.4374
24 | [13 empty] | 8283.1519 | 34.6799 | 9.6333 | 9168.2671 | 38.3857 | 10.6627 | 11554.1226 | 48.3748 | 13.4374
25 | [13 empty] | 8283.1519 | 34.6799 | 9.6333 | 9168.2671 | 38.3857 | 10.6627 | 11554.1226 | 48.3748 | 13.4374
26 | [13 empty] | 8283.1519 | 34.6799 | 9.6333 | 9168.2671 | 38.3857 | 10.6627 | 11554.1226 | 48.3748 | 13.4374
27 | 89.374 | 5.1855 | 1.1672 | 0.1311 | 0.2022 | 0.0038 | 0.0477 | 0.0429 | 0.0956 | 0.0039 | 1.6282 | 2.1181 | 0.7561 | 8268.9645 | 34.6205 | 9.6168 | 9153.2437 | 38.3228 | 10.6452 | 11552.7135 | 48.3689 | 13.4358 | -3.2 | -1.8
28 | [13 empty] | 8268.9645 | 34.6205 | 9.6168 | 9153.2437 | 38.3228 | 10.6452 | 11552.7135 | 48.3689 | 13.4358
29 | [13 empty] | 8268.9645 | 34.6205 | 9.6168 | 9153.2437 | 38.3228 | 10.6452 | 11552.7135 | 48.3689 | 13.4358
30 | [13 empty] | 8268.9645 | 34.6205 | 9.6168 | 9153.2437 | 38.3228 | 10.6452 | 11552.7135 | 48.3689 | 13.4358
31 | [13 empty] | 8268.9645 | 34.6205 | 9.6168 | 9153.2437 | 38.3228 | 10.6452 | 11552.7135 | 48.3689 | 13.4358
Рівень одоризації відповідає чинним нормативним документам | [13 empty] | 8311.9806 | 34.8006 | 9.6668 | 9199.6753 | 38.5172 | 10.6992
Середньозважене значення теплоти згоряння:
| Начальник Бердичівського ЛВУ МГ | [10 empty] | Лохман В.В. |  |  |  |  | 2018-09-03
|  | Керівник підрозділу підприємства, якому підпорядкована лабораторія | [7 empty] | підпис |  |  | прізвище |  |  |  | дата
| Завідувач ВХАЛ | [10 empty] | Савченко О.М. |  |  |  |  | 2018-09-03
|  | Лабораторія, де здійснювались аналізи газу | [7 empty] | підпис |  |  | прізвище |  |  |  | дата
| Начальник служби ГВ та М | [10 empty] | Власов Д.І. |  |  |  |  | 2018-09-03
|  | Метрологічна служба, яка вимірює обсяги газу | [7 empty] | підпис |  |  | прізвище |  |  |  | дата

## додаток
Додаток до Паспорту фізико-хімічних показників природного газу. Маршрут №5
Область | ГРС, прямий споживач | Cередньозважене значення вищої теплоти згоряння
|  | ккал/м³ | МДж/м³ | кВт*год./м³
Маршрут №5 |  | 9199.6753 | 38.5172 | 10.6992
Житомирська | ГРС Садки- КС 2 (БПГВП) | 9199.6753 | 38.5172 | 10.6992
Начальник Бердичівського ЛВУ МГ |  |  | Лохман В.В. |  | 2018-09-03
Підрозділу підприємства, якому підпорядкована лабораторія
Завідувач ВХАЛ |  |  | Савченко О.М. |  | 2018-09-03
Лабораторія, де здійснювалось вимірювання газу
Начальник служби ГВ і М |  |  | Власов Д.І. |  | 2018-09-03
Підрозділу, відповідального за облік газу за маршрутом