## паспорт
АТ "Укртрансгаз" | [5 empty] | ПАСПОРТ ФІЗИКО-ХІМІЧНИХ ПОКАЗНИКІВ ПРИРОДНОГО ГАЗУ №608 | [18 empty] | Маршрут №608
Філія "УМГ "ХАРКІВТРАНСГАЗ" | [5 empty] | переданого Запорізьким ЛВУМГ та прийнятого ПАТ "Запоріжгаз", ПрАТ "Енерготехнології"
Запорізький п/м Запорізького ЛВУМГ
Вимірювальна хіміко-аналітична лабораторія
по газопроводах "ШДО", "ШДКРІ"
Свідоцтво № АВ-14-15 чинне до 10.09.2020 р. | [20 empty] | за період з 01.08.2018р. по 31.08.2018р.
Число місяця | Компонентний склад, % мол. | [11 empty] | Фізико-хімічні показники газу обчислені на основі компонентного складу, 101,325 кПа | [9 empty] | Температура точки роси вологи (Р = 3.92 МПа), °С | Температура точки роси вуглеводнів, °С | Масова концентрація сірководню, г/м3 | Масова концентрація меркаптанової сірки, г/м3 | Маса механічних домішок, г/м3
[13 empty] | Густина абсолютна, кг/м3,при 20 ºС, | Температура вимірювання/згоряння при 20/25°С
| метан, С1 | етан, С2 | пропан, С3 | ізо-бутан, і-С4 | н-бутан, н-С4 | нео-пентан, нео-С5 | ізо-пентан, і-С5 | н-пентан, н-С5 | гексани та вищі, С6+ | кисень, О2 | азот, N2 | діоксид вуглецю, CО2 |  | Теплота згоряння нижча |  |  | Теплота згоряння вища |  |  | Число Воббе вище
[14 empty] | ккал/м3 | МДж/м3 | кВт⋅год/м3 | ккал/м3 | МДж/м3 | кВт⋅год/м3 | ккал/м3 | МДж/м3 | кВт⋅год/м3
1 | 95.771 | 2.2845 | 0.7503 | 0.1152 | 0.1218 | 0.0032 | 0.0251 | 0.0175 | 0.0235 | 0 | 0.6726 | 0.2153 | 0.7022 | 8211.522 | 34.38 | 9.55 | 9104.8057 | 38.12 | 10.5889 | 11925.5758 | 49.93 | 13.8694 | -8.6 | -4.1 | 0,0000 | 0,0012
2 | 95.6976 | 2.3384 | 0.7665 | 0.1183 | 0.1245 | 0.0025 | 0.0262 | 0.0181 | 0.0237 | 0 | 0.6655 | 0.2187 | 0.7028 | 8218.6874 | 34.41 | 9.5583 | 9114.3595 | 38.16 | 10.6 | 11930.3527 | 49.95 | 13.875
3 | 95.8654 | 2.2164 | 0.7186 | 0.109 | 0.1172 | 0.0041 | 0.0245 | 0.0166 | 0.0229 | 0 | 0.6792 | 0.2261 | 0.7014 | 8199.5797 | 34.33 | 9.5361 | 9092.8634 | 38.07 | 10.575 | 11916.022 | 49.89 | 13.8583
4 | 95.8645 | 2.2181 | 0.7167 | 0.1082 | 0.1165 | 0.0038 | 0.0229 | 0.0165 | 0.023 | 0 | 0.6805 | 0.2293 | 0.7013 | 8199.5797 | 34.33 | 9.5361 | 9090.475 | 38.06 | 10.5722 | 11913.6335 | 49.88 | 13.8556
5 | 95.8742 | 2.2046 | 0.7176 | 0.1081 | 0.1175 | 0.0033 | 0.0226 | 0.0171 | 0.0235 | 0 | 0.6847 | 0.2268 | 0.7013 | 8199.5797 | 34.33 | 9.5361 | 9090.475 | 38.06 | 10.5722 | 11913.6335 | 49.88 | 13.8556
6 | 96.1246 | 2.1157 | 0.6757 | 0.1034 | 0.1042 | 0.0025 | 0.0193 | 0.014 | 0.0147 | 0 | 0.6331 | 0.1928 | 0.6989 | 8187.6375 | 34.28 | 9.5222 | 9078.5327 | 38.01 | 10.5583 | 11918.4104 | 49.9 | 13.8611
7 | 95.8599 | 2.2388 | 0.7245 | 0.1105 | 0.1161 | 0.0023 | 0.0232 | 0.0163 | 0.0215 | 0 | 0.6672 | 0.2197 | 0.7013 | 8201.9682 | 34.34 | 9.5389 | 9095.2519 | 38.08 | 10.5778 | 11918.4104 | 49.9 | 13.8611
8 | 95.6337 | 2.3862 | 0.7711 | 0.1178 | 0.1246 | 0.003 | 0.0262 | 0.0184 | 0.0235 | 0 | 0.6681 | 0.2274 | 0.7033 | 8221.0759 | 34.42 | 9.5611 | 9116.748 | 38.17 | 10.6028 | 11930.3527 | 49.95 | 13.875 | -9 | -4.5 | 0,0000 | 0,0000 | відсутні
9 | 95.6029 | 2.4038 | 0.779 | 0.1187 | 0.1269 | 0.0031 | 0.0265 | 0.0187 | 0.0237 | 0 | 0.6704 | 0.2263 | 0.7036 | 8225.8528 | 34.44 | 9.5667 | 9119.1365 | 38.18 | 10.6056 | 11930.3527 | 49.95 | 13.875
10 | 95.6801 | 2.3315 | 0.7638 | 0.1169 | 0.1294 | 0.003 | 0.0275 | 0.0193 | 0.0252 | 0 | 0.6854 | 0.2179 | 0.703 | 8218.6874 | 34.41 | 9.5583 | 9111.9711 | 38.15 | 10.5972 | 11927.9642 | 49.94 | 13.8722
11 | 94.6796 | 2.7427 | 0.9908 | 0.15 | 0.2038 | 0.0036 | 0.0501 | 0.0358 | 0.0526 | 0 | 0.8451 | 0.2459 | 0.7129 | 8295.1181 | 34.73 | 9.6472 | 9195.5672 | 38.5 | 10.6944 | 11951.8488 | 50.04 | 13.9
12 | 94.9827 | 2.5156 | 0.9035 | 0.1398 | 0.1886 | 0.0035 | 0.0474 | 0.0346 | 0.0561 | 0 | 0.9151 | 0.2131 | 0.71 | 8264.0681 | 34.6 | 9.6111 | 9159.7403 | 38.35 | 10.6528 | 11930.3527 | 49.95 | 13.875
13 | 94.9072 | 2.5605 | 0.9233 | 0.1405 | 0.1924 | 0.0039 | 0.049 | 0.0378 | 0.0592 | 0 | 0.9086 | 0.2176 | 0.7109 | 8271.2335 | 34.63 | 9.6194 | 9169.2941 | 38.39 | 10.6639 | 11935.1296 | 49.97 | 13.8806
14 | 94.5075 | 2.7731 | 1.0063 | 0.1532 | 0.212 | 0.0043 | 0.0546 | 0.0426 | 0.0672 | 0 | 0.9479 | 0.2313 | 0.7145 | 8302.2835 | 34.76 | 9.6556 | 9200.3441 | 38.52 | 10.7 | 11947.0719 | 50.02 | 13.8944
15 | 94.4587 | 2.7909 | 1.015 | 0.1545 | 0.2158 | 0.0039 | 0.0549 | 0.0427 | 0.0712 | 0 | 0.9623 | 0.2301 | 0.715 | 8304.6719 | 34.77 | 9.6583 | 9205.121 | 38.54 | 10.7056 | 11947.0719 | 50.02 | 13.8944 | -8.3 | -4 | 0,0000 | 0,0010
16 | 94.4028 | 2.8082 | 1.0309 | 0.1579 | 0.2225 | 0.004 | 0.0557 | 0.042 | 0.0734 | 0 | 0.9742 | 0.2284 | 0.7155 | 8309.4489 | 34.79 | 9.6639 | 9209.8979 | 38.56 | 10.7111 | 11949.4604 | 50.03 | 13.8972
17 | 94.393 | 2.807 | 1.0315 | 0.1582 | 0.2225 | 0.0045 | 0.0562 | 0.0431 | 0.0743 | 0 | 0.978 | 0.2317 | 0.7157 | 8311.8373 | 34.8 | 9.6667 | 9209.8979 | 38.56 | 10.7111 | 11947.0719 | 50.02 | 13.8944
18 | 94.6548 | 2.7042 | 0.9748 | 0.1489 | 0.2009 | 0.0037 | 0.0503 | 0.0397 | 0.065 | 0 | 0.925 | 0.2327 | 0.7131 | 8290.3412 | 34.71 | 9.6417 | 9188.4018 | 38.47 | 10.6861 | 11942.295 | 50 | 13.8889
19 | 95.5759 | 2.3532 | 0.7804 | 0.1193 | 0.132 | 0.0025 | 0.029 | 0.0218 | 0.0311 | 0 | 0.7246 | 0.2302 | 0.704 | 8221.0759 | 34.42 | 9.5611 | 9116.748 | 38.17 | 10.6028 | 11923.1873 | 49.92 | 13.8667
20 | 95.5402 | 2.3854 | 0.7858 | 0.122 | 0.1341 | 0.0029 | 0.03 | 0.0213 | 0.031 | 0 | 0.7123 | 0.235 | 0.7044 | 8225.8528 | 34.44 | 9.5667 | 9121.5249 | 38.19 | 10.6083 | 11925.5758 | 49.93 | 13.8694
21 | 95.4781 | 2.4714 | 0.8049 | 0.1246 | 0.1341 | 0.0034 | 0.0285 | 0.0201 | 0.0261 | 0 | 0.68 | 0.2288 | 0.7047 | 8235.4066 | 34.48 | 9.5778 | 9131.0788 | 38.23 | 10.6194 | 11935.1296 | 49.97 | 13.8806
22 | 95.314 | 2.587 | 0.8425 | 0.1293 | 0.1378 | 0.0033 | 0.0282 | 0.0204 | 0.026 | 0 | 0.6722 | 0.2393 | 0.7061 | 8249.7374 | 34.54 | 9.5944 | 9145.4095 | 38.29 | 10.6361 | 11942.295 | 50 | 13.8889 | -8.9 | -4.4 | 0,0000 | 0,0018 | відсутні
23 | 95.273 | 2.6205 | 0.8543 | 0.1304 | 0.1385 | 0.003 | 0.0276 | 0.0202 | 0.0269 | 0 | 0.6682 | 0.2374 | 0.7064 | 8252.1258 | 34.55 | 9.5972 | 9150.1864 | 38.31 | 10.6417 | 11947.0719 | 50.02 | 13.8944
24 | 95.3573 | 2.5619 | 0.8357 | 0.1268 | 0.1359 | 0.0028 | 0.028 | 0.0194 | 0.0257 | 0 | 0.6733 | 0.2332 | 0.7057 | 8244.9605 | 34.52 | 9.5889 | 9140.6326 | 38.27 | 10.6306 | 11942.295 | 50 | 13.8889
25 | 95.4955 | 2.4483 | 0.8077 | 0.1252 | 0.1344 | 0.0028 | 0.0276 | 0.0195 | 0.025 | 0 | 0.6861 | 0.2279 | 0.7046 | 8233.0182 | 34.47 | 9.575 | 9128.6903 | 38.22 | 10.6167 | 11935.1296 | 49.97 | 13.8806
26 | 95.5108 | 2.4307 | 0.8066 | 0.1253 | 0.1339 | 0.0031 | 0.0268 | 0.0193 | 0.0253 | 0 | 0.6904 | 0.2278 | 0.7045 | 8230.6297 | 34.46 | 9.5722 | 9126.3018 | 38.21 | 10.6139 | 11932.7412 | 49.96 | 13.8778
27 | 95.4401 | 2.481 | 0.8125 | 0.1254 | 0.1344 | 0.0068 | 0.0272 | 0.0186 | 0.0258 | 0 | 0.6907 | 0.2375 | 0.7051 | 8235.4066 | 34.48 | 9.5778 | 9131.0788 | 38.23 | 10.6194 | 11932.7412 | 49.96 | 13.8778
28 | 95.1924 | 2.6119 | 0.8655 | 0.1321 | 0.1479 | 0.009 | 0.0312 | 0.0213 | 0.0322 | 0 | 0.7159 | 0.2406 | 0.7074 | 8256.9028 | 34.57 | 9.6028 | 9152.5749 | 38.32 | 10.6444 | 11942.295 | 50 | 13.8889
29 | 95.3556 | 2.5367 | 0.8323 | 0.1269 | 0.1353 | 0.0054 | 0.0273 | 0.0188 | 0.0261 | 0 | 0.6947 | 0.2409 | 0.7057 | 8240.1836 | 34.5 | 9.5833 | 9135.8557 | 38.25 | 10.625 | 11935.1296 | 49.97 | 13.8806 | -8.5 | -4.2
30 | 95.5904 | 2.4023 | 0.7828 | 0.1196 | 0.1257 | 0.0035 | 0.0249 | 0.0177 | 0.0223 | 0 | 0.6873 | 0.2235 | 0.7036 | 8223.4643 | 34.43 | 9.5639 | 9116.748 | 38.17 | 10.6028 | 11927.9642 | 49.94 | 13.8722
31 | 95.5941 | 2.4002 | 0.781 | 0.1194 | 0.1258 | 0.0036 | 0.0239 | 0.0178 | 0.0221 | 0 | 0.6899 | 0.2222 | 0.7035 | 8223.4643 | 34.43 | 9.5639 | 9116.748 | 38.17 | 10.6028 | 11927.9642 | 49.94 | 13.8722
Рівень одоризації відповідає чинним нормативним документам | [13 empty] | 8242.2854 | 34.5088 | 9.5858 | 9137.8142 | 38.2582 | 10.6273
Середньозважене значення теплоти згоряння:
| Начальник Запорізького ЛВУМГ | [8 empty] | Дереновський О.Б. | [10 empty] | 2018-09-03
|  | Підрозділу підприємства, якому підпорядкована лабораторія | [8 empty] | прізвище | [5 empty] | підпис |  |  |  | дата
| Завідувач ВХАЛ | [8 empty] | Огородник Ю.В. | [10 empty] | 2018-09-03
|  | Лабораторія, де здійснювалось вимірювання газу | [8 empty] | прізвище | [5 empty] | підпис |  |  |  | дата
| Начальник служби ГВ і М | [8 empty] | Учуєв Г.М. | [10 empty] | 2018-09-03
|  | Підрозділу, відповідального за облік газу за маршрутом | [8 empty] | прізвище | [5 empty] | підпис |  |  |  | дата

## додаток
Додаток до Паспорту фізико-хімічних показників природного газу. Маршрут №608
Область | ГРС, прямий споживач | Cередньозважене значення вищої теплоти згоряння
|  | ккал/м³ | МДж/м³ | кВт*год./м³
Маршрут №608 |  | 9137.8142 | 38.2582 | 10.6273
Запорізька | ГРС с.Сергіївка (р-п Чапаєвський) | 9137.2649 | 38.2559 | 10.6266
Запорізька | ГРС с.Тернівка (к-п Дніпро) | 9137.4082 | 38.2565 | 10.6268
Запорізька | ГРС-1 м.Запоріжжя | 9136.1662 | 38.2513 | 10.6254
Запорізька | ГРС-1 м.Запоріжжя, проммайданчик МК "Запоріжсталь" | 9138.2441 | 38.26 | 10.6278
Запорізька | ПРаТ "Енерготехнології" ЕТД-4000 | 0 | 0 | 0
Начальник Запорізького ЛВУМГ |  | Дереновський О.Б. |  |  | 2018-09-03
Підрозділу підприємства, якому підпорядкована лабораторія |  | прізвище |  | підпис | дата
Завідувач ВХАЛ |  | Огородник Ю.В. |  |  | 2018-09-03
Лабораторія, де здійснювалось вимірювання газу |  | прізвище |  | підпис | дата
Начальник служби ГВ і М |  | Учуєв Г.М. |  |  | 2018-09-03
Підрозділу, відповідального за облік газу за маршрутом |  | прізвище |  | підпис | дата