## паспорт
АТ "Укртрансгаз" | [5 empty] | ПАСПОРТ ФІЗИКО-ХІМІЧНИХ ПОКАЗНИКІВ ПРИРОДНОГО ГАЗУ №610 | [18 empty] | Маршрут №610
Філія "УМГ "ХАРКІВТРАНСГАЗ" | [5 empty] | переданого Запорізьким ЛВУМГ та прийнятого ПАТ "Запоріжгаз", Південьтрансенерго АТ "Мотор-Січ", АТ "Мотор-Січ"
Запорізький п/м Запорізького ЛВУМГ
Вимірювальна хіміко-аналітична лабораторія
по газопроводах "ШДО", "ШДКРІ"
Свідоцтво № АВ-14-15 чинне до 10.09.2020 р. | [20 empty] | за період з 01.08.2018р. по 31.08.2018р.
Число місяця | Компонентний склад, % мол. | [11 empty] | Фізико-хімічні показники газу обчислені на основі компонентного складу, 101,325 кПа | [9 empty] | Температура точки роси вологи (Р = 3.92 МПа), °С | Температура точки роси вуглеводнів, °С | Масова концентрація сірководню, г/м3 | Масова концентрація меркаптанової сірки, г/м3 | Маса механічних домішок, г/м3
[13 empty] | Густина абсолютна, кг/м3,при 20 ºС, | Температура вимірювання/згоряння при 20/25°С
| метан, С1 | етан, С2 | пропан, С3 | ізо-бутан, і-С4 | н-бутан, н-С4 | нео-пентан, нео-С5 | ізо-пентан, і-С5 | н-пентан, н-С5 | гексани та вищі, С6+ | кисень, О2 | азот, N2 | діоксид вуглецю, CО2 |  | Теплота згоряння нижча |  |  | Теплота згоряння вища |  |  | Число Воббе вище
[14 empty] | ккал/м3 | МДж/м3 | кВт⋅год/м3 | ккал/м3 | МДж/м3 | кВт⋅год/м3 | ккал/м3 | МДж/м3 | кВт⋅год/м3
1 | 95.5961 | 2.3889 | 0.7784 | 0.1193 | 0.1233 | 0.001 | 0.0259 | 0.0189 | 0.0286 | 0 | 0.6957 | 0.2239 | 0.7037 | 8223.4643 | 34.43 | 9.5639 | 9111.9711 | 38.15 | 10.5972 | 11923.1873 | 49.92 | 13.8667
2 | 95.5972 | 2.3883 | 0.7785 | 0.1192 | 0.1231 | 0.001 | 0.0259 | 0.0189 | 0.0285 | 0 | 0.6954 | 0.224 | 0.7037 | 8223.4643 | 34.43 | 9.5639 | 9111.9711 | 38.15 | 10.5972 | 11920.7989 | 49.91 | 13.8639 | -8.7 | -4.2
3 | 95.3663 | 2.5232 | 0.827 | 0.1273 | 0.1339 | 0.0012 | 0.0283 | 0.0209 | 0.0323 | 0 | 0.7023 | 0.2373 | 0.7058 | 8242.572 | 34.51 | 9.5861 | 9133.4672 | 38.24 | 10.6222 | 11930.3527 | 49.95 | 13.875
4 | 95.3183 | 2.554 | 0.8376 | 0.1291 | 0.136 | 0.0013 | 0.0287 | 0.0213 | 0.0329 | 0 | 0.7013 | 0.2395 | 0.7063 | 8244.9605 | 34.52 | 9.5889 | 9138.2441 | 38.26 | 10.6278 | 11932.7412 | 49.96 | 13.8778
5 | 95.3174 | 2.5543 | 0.8378 | 0.1291 | 0.1361 | 0.0012 | 0.0288 | 0.0213 | 0.033 | 0 | 0.7015 | 0.2395 | 0.7063 | 8247.3489 | 34.53 | 9.5917 | 9138.2441 | 38.26 | 10.6278 | 11932.7412 | 49.96 | 13.8778
6 | 95.3796 | 2.5207 | 0.8243 | 0.1271 | 0.1332 | 0.0011 | 0.0281 | 0.0208 | 0.0322 | 0 | 0.6984 | 0.2345 | 0.7057 | 8242.572 | 34.51 | 9.5861 | 9133.4672 | 38.24 | 10.6222 | 11930.3527 | 49.95 | 13.875
7 | 95.9425 | 2.2288 | 0.7179 | 0.1119 | 0.1097 | 0.0006 | 0.0216 | 0.0151 | 0.0178 | 0 | 0.6512 | 0.1829 | 0.7004 | 8201.9682 | 34.34 | 9.5389 | 9090.475 | 38.06 | 10.5722 | 11920.7989 | 49.91 | 13.8639 | -8.8 | -4.7 | 0,0000 | 0,0000 | відсутні
8 | 95.9682 | 2.2177 | 0.7162 | 0.1122 | 0.1093 | 0.0006 | 0.0213 | 0.0148 | 0.0156 | 0 | 0.6454 | 0.1787 | 0.7002 | 8201.9682 | 34.34 | 9.5389 | 9090.475 | 38.06 | 10.5722 | 11923.1873 | 49.92 | 13.8667
9 | 95.8973 | 2.2795 | 0.7223 | 0.1128 | 0.1094 | 0.0006 | 0.0212 | 0.0147 | 0.0149 | 0 | 0.637 | 0.1903 | 0.7007 | 8206.7451 | 34.36 | 9.5444 | 9095.2519 | 38.08 | 10.5778 | 11923.1873 | 49.92 | 13.8667
10 | 95.8631 | 2.3024 | 0.7255 | 0.1132 | 0.1097 | 0.0006 | 0.0212 | 0.0147 | 0.0153 | 0 | 0.6411 | 0.1932 | 0.701 | 8206.7451 | 34.36 | 9.5444 | 9095.2519 | 38.08 | 10.5778 | 11923.1873 | 49.92 | 13.8667
11 | 95.6088 | 2.3762 | 0.7642 | 0.1165 | 0.1233 | 0.0011 | 0.0261 | 0.0191 | 0.0283 | 0 | 0.7118 | 0.2246 | 0.7035 | 8218.6874 | 34.41 | 9.5583 | 9107.1942 | 38.13 | 10.5917 | 11918.4104 | 49.9 | 13.8611
12 | 95.57 | 2.3833 | 0.7728 | 0.1176 | 0.1266 | 0.0012 | 0.0271 | 0.0201 | 0.0314 | 0 | 0.7221 | 0.2278 | 0.704 | 8221.0759 | 34.42 | 9.5611 | 9111.9711 | 38.15 | 10.5972 | 11918.4104 | 49.9 | 13.8611
13 | 94.6537 | 2.7695 | 1.0071 | 0.1485 | 0.2019 | 0.0023 | 0.0496 | 0.0397 | 0.058 | 0 | 0.8153 | 0.2544 | 0.7136 | 8304.6719 | 34.77 | 9.6583 | 9200.3441 | 38.52 | 10.7 | 11951.8488 | 50.04 | 13.9
14 | 94.4783 | 2.8353 | 1.0474 | 0.154 | 0.2166 | 0.0026 | 0.0551 | 0.045 | 0.0701 | 0 | 0.8349 | 0.2607 | 0.7156 | 8323.7796 | 34.85 | 9.6806 | 9219.4517 | 38.6 | 10.7222 | 11954.2373 | 50.05 | 13.9028 | -8.2 | -3.8 | 0,0000 | 0,0010
15 | 94.5483 | 2.7935 | 1.0209 | 0.1505 | 0.2081 | 0.0025 | 0.053 | 0.0433 | 0.0697 | 0 | 0.8537 | 0.2565 | 0.7148 | 8311.8373 | 34.8 | 9.6667 | 9207.5094 | 38.55 | 10.7083 | 11951.8488 | 50.04 | 13.9
16 | 94.9173 | 2.5151 | 0.9033 | 0.1377 | 0.187 | 0.0025 | 0.0495 | 0.0397 | 0.0709 | 0 | 0.9601 | 0.2169 | 0.7111 | 8266.4566 | 34.61 | 9.6139 | 9159.7403 | 38.35 | 10.6528 | 11920.7989 | 49.91 | 13.8639
17 | 94.8046 | 2.5743 | 0.926 | 0.1401 | 0.1917 | 0.0026 | 0.0514 | 0.0413 | 0.076 | 0 | 0.9667 | 0.2253 | 0.7122 | 8276.0104 | 34.65 | 9.625 | 9169.2941 | 38.39 | 10.6639 | 11923.1873 | 49.92 | 13.8667
18 | 94.5148 | 2.7335 | 0.9903 | 0.1496 | 0.2066 | 0.0028 | 0.0555 | 0.0446 | 0.0817 | 0 | 0.9863 | 0.2343 | 0.7149 | 8299.895 | 34.75 | 9.6528 | 9195.5672 | 38.5 | 10.6944 | 11935.1296 | 49.97 | 13.8806
19 | 94.4044 | 2.7772 | 1.0084 | 0.1527 | 0.2133 | 0.003 | 0.0581 | 0.0468 | 0.0873 | 0 | 1.0175 | 0.2313 | 0.716 | 8309.4489 | 34.79 | 9.6639 | 9202.7325 | 38.53 | 10.7028 | 11937.5181 | 49.98 | 13.8833
20 | 94.312 | 2.8106 | 1.0315 | 0.1558 | 0.2209 | 0.003 | 0.0605 | 0.0488 | 0.0928 | 0 | 1.0332 | 0.2309 | 0.717 | 8316.6142 | 34.82 | 9.6722 | 9212.2864 | 38.57 | 10.7139 | 11939.9065 | 49.99 | 13.8861
21 | 94.2809 | 2.8152 | 1.0351 | 0.1567 | 0.2231 | 0.0031 | 0.0617 | 0.0499 | 0.0969 | 0 | 1.0424 | 0.235 | 0.7174 | 8319.0027 | 34.83 | 9.675 | 9214.6748 | 38.58 | 10.7167 | 11939.9065 | 49.99 | 13.8861 | -8.4 | -4 | 0,0000 | 0,0005 | відсутні
22 | 94.338 | 2.7933 | 1.0212 | 0.1548 | 0.2184 | 0.003 | 0.06 | 0.0484 | 0.0934 | 0 | 1.0365 | 0.233 | 0.7168 | 8314.2258 | 34.81 | 9.6694 | 9209.8979 | 38.56 | 10.7111 | 11937.5181 | 49.98 | 13.8833
23 | 94.3292 | 2.7996 | 1.0243 | 0.155 | 0.2191 | 0.0031 | 0.0602 | 0.0485 | 0.0923 | 0 | 1.0368 | 0.2319 | 0.7168 | 8314.2258 | 34.81 | 9.6694 | 9209.8979 | 38.56 | 10.7111 | 11937.5181 | 49.98 | 13.8833
24 | 94.3209 | 2.8024 | 1.0265 | 0.1553 | 0.2197 | 0.003 | 0.0605 | 0.0489 | 0.0954 | 0 | 1.0352 | 0.2322 | 0.717 | 8316.6142 | 34.82 | 9.6722 | 9212.2864 | 38.57 | 10.7139 | 11939.9065 | 49.99 | 13.8861
25 | 94.3436 | 2.7973 | 1.0229 | 0.1546 | 0.218 | 0.003 | 0.0598 | 0.0484 | 0.0944 | 0 | 1.0257 | 0.2323 | 0.7168 | 8314.2258 | 34.81 | 9.6694 | 9209.8979 | 38.56 | 10.7111 | 11939.9065 | 49.99 | 13.8861
26 | 94.3696 | 2.786 | 1.0171 | 0.1537 | 0.2166 | 0.003 | 0.0593 | 0.0479 | 0.0924 | 0 | 1.0234 | 0.231 | 0.7165 | 8311.8373 | 34.8 | 9.6667 | 9207.5094 | 38.55 | 10.7083 | 11939.9065 | 49.99 | 13.8861
27 | 94.916 | 2.5783 | 0.907 | 0.1379 | 0.1795 | 0.0023 | 0.0466 | 0.0371 | 0.0737 | 0 | 0.9058 | 0.2158 | 0.7111 | 8273.622 | 34.64 | 9.6222 | 9166.9056 | 38.38 | 10.6611 | 11930.3527 | 49.95 | 13.875
28 | 95.3909 | 2.4976 | 0.8244 | 0.1261 | 0.1383 | 0.0014 | 0.0308 | 0.0231 | 0.0425 | 0 | 0.7259 | 0.199 | 0.7058 | 8247.3489 | 34.53 | 9.5917 | 9138.2441 | 38.26 | 10.6278 | 11937.5181 | 49.98 | 13.8833 | -8.6 | -4 | 0,0000 | 0,0000
29 | 95.9525 | 2.1912 | 0.6972 | 0.1088 | 0.1087 | 0.0005 | 0.0221 | 0.0155 | 0.0211 | 0 | 0.7097 | 0.1727 | 0.7002 | 8194.8028 | 34.31 | 9.5306 | 9083.3096 | 38.03 | 10.5639 | 11911.245 | 49.87 | 13.8528
30 | 96.4345 | 1.847 | 0.5848 | 0.0942 | 0.0929 | 0.0003 | 0.0194 | 0.0133 | 0.0154 | 0 | 0.7533 | 0.1449 | 0.6959 | 8149.4221 | 34.12 | 9.4778 | 9033.1519 | 37.82 | 10.5056 | 11884.972 | 49.76 | 13.8222
31 | 96.47 | 1.8294 | 0.5785 | 0.093 | 0.0919 | 0.0003 | 0.019 | 0.013 | 0.0148 | 0 | 0.7486 | 0.1415 | 0.6956 | 8147.0336 | 34.11 | 9.475 | 9030.7635 | 37.81 | 10.5028 | 11884.972 | 49.76 | 13.8222
Рівень одоризації відповідає чинним нормативним документам | [13 empty] | 8256.0429 | 34.5664 | 9.6018 | 9147.8219 | 38.3001 | 10.6389
Середньозважене значення теплоти згоряння:
| Начальник Запорізького ЛВУМГ | [8 empty] | Дереновський О.Б. | [10 empty] | 2018-09-03
|  | Підрозділу підприємства, якому підпорядкована лабораторія | [8 empty] | прізвище | [5 empty] | підпис |  |  |  | дата
| Завідувач ВХАЛ | [8 empty] | Огородник Ю.В. | [10 empty] | 2018-09-03
|  | Лабораторія, де здійснювалось вимірювання газу | [8 empty] | прізвище | [5 empty] | підпис |  |  |  | дата
| Начальник служби ГВ і М | [8 empty] | Учуєв Г.М. | [10 empty] | 2018-09-03
|  | Підрозділу, відповідального за облік газу за маршрутом | [8 empty] | прізвище | [5 empty] | підпис |  |  |  | дата

## додаток
Додаток до Паспорту фізико-хімічних показників природного газу. Маршрут №610
Область | ГРС, прямий споживач | Cередньозважене значення вищої теплоти згоряння
|  | ккал/м³ | МДж/м³ | кВт*год./м³
Маршрут №610 |  | 9147.8219 | 38.3001 | 10.6389
Запорізька | АТ "Мотор Січ" | 0 | 0 | 0
Запорізька | ГРС с.Канцерівка | 9152.8615 | 38.3212 | 10.6448
Запорізька | ГРС с.Лукашеве (Отрадненська ПТФ) | 9150.7119 | 38.3122 | 10.6423
Запорізька | ГРС с.Миколай-Поле (к-п Україна) | 9150.282 | 38.3104 | 10.6418
Запорізька | ГРС-2 м.Запоріжжя | 9147.8457 | 38.3002 | 10.6389
Запорізька | Південьтрансенерго АТ "Мотор Січ" | 9127.5916 | 38.2154 | 10.6154
Начальник Запорізького ЛВУМГ |  | Дереновський О.Б. |  |  | 2018-09-03
Підрозділу підприємства, якому підпорядкована лабораторія |  | прізвище |  | підпис | дата
Завідувач ВХАЛ |  | Огородник Ю.В. |  |  | 2018-09-03
Лабораторія, де здійснювалось вимірювання газу |  | прізвище |  | підпис | дата
Начальник служби ГВ і М |  | Учуєв Г.М. |  |  | 2018-09-03
Підрозділу, відповідального за облік газу за маршрутом |  | прізвище |  | підпис | дата