## паспорт
АТ "Укртрансгаз" | [5 empty] | ПАСПОРТ ФІЗИКО-ХІМІЧНИХ ПОКАЗНИКІВ ПРИРОДНОГО ГАЗУ №678 | [18 empty] | Маршрут №678
Філія "УМГ "ХАРКІВТРАНСГАЗ" | [5 empty] | переданого Краматорським ЛВУМГ та прийнятого ПАТ "Запоріжгаз", ДП "Укравтогаз", ТОВ ВТФ "АЛЕКС і К"
Сєвєродонецьке ЛВУМГ
Вимірювальна хіміко-аналітична лабораторія
по газопроводу "Маріуполь-Бердянськ"
Свідоцтво № LC 041 від 13.06.2017р. чинне до 13.06.2022 р. | [20 empty] | за період з 01.08.2018р. по 31.08.2018р.
Число місяця | Компонентний склад, % мол. | [11 empty] | Фізико-хімічні показники газу обчислені на основі компонентного складу, 101,325 кПа | [9 empty] | Температура точки роси вологи (Р = 3.92 МПа), °С | Температура точки роси вуглеводнів, °С | Масова концентрація сірководню, г/м3 | Масова концентрація меркаптанової сірки, г/м3 | Маса механічних домішок, г/м3
[13 empty] | Густина абсолютна, кг/м3,при 20 ºС, | Температура вимірювання/згоряння при 20/25°С
| метан, С1 | етан, С2 | пропан, С3 | ізо-бутан, і-С4 | н-бутан, н-С4 | нео-пентан, нео-С5 | ізо-пентан, і-С5 | н-пентан, н-С5 | гексани та вищі, С6+ | кисень, О2 | азот, N2 | діоксид вуглецю, CО2 |  | Теплота згоряння нижча |  |  | Теплота згоряння вища |  |  | Число Воббе вище
[14 empty] | ккал/м3 | МДж/м3 | кВт⋅год/м3 | ккал/м3 | МДж/м3 | кВт⋅год/м3 | ккал/м3 | МДж/м3 | кВт⋅год/м3
1 | 92.7679 | 3.763 | 0.9647 | 0.1315 | 0.2149 | 0.216 | 0.0619 | 0.0359 | 0.1158 |  | 1.3848 | 0.3436 | 0.7294 | 8378.6664 | 35.0798 | 9.7444 | 9281.3606 | 38.8592 | 10.7942 | 11927.0089 | 49.936 | 13.8711
2 | 93.5247 | 3.3178 | 0.9112 | 0.1255 | 0.196 | 0.197 | 0.057 | 0.0309 | 0.1132 |  | 1.2091 | 0.3176 | 0.7238 | 8347.7597 | 34.9504 | 9.7084 | 9248.9014 | 38.7233 | 10.7565 | 11931.2603 | 49.9538 | 13.8761
3 | 92.8176 | 3.7287 | 0.9672 | 0.1336 | 0.2044 | 0.2058 | 0.0555 | 0.0297 | 0.111 |  | 1.4041 | 0.3424 | 0.7285 | 8366.7002 | 35.0297 | 9.7305 | 9268.4868 | 38.8053 | 10.7793 | 11917.9566 | 49.8981 | 13.8606
4 | 92.8176 | 3.7287 | 0.9672 | 0.1336 | 0.2044 | 0.2058 | 0.0555 | 0.0297 | 0.111 |  | 1.4041 | 0.3424 | 0.7285 | 8366.4375 | 35.0286 | 9.7302 | 9268.5346 | 38.8055 | 10.7793 | 11918.4104 | 49.9 | 13.8611
5 | 93.0412 | 3.5935 | 0.9484 | 0.1307 | 0.2043 | 0.2054 | 0.0571 | 0.031 | 0.1075 |  | 1.3374 | 0.3435 | 0.727 | 8360.1797 | 35.0024 | 9.7229 | 9261.7275 | 38.777 | 10.7714 | 11920.8944 | 49.9104 | 13.864
6 | 92.7645 | 3.5739 | 1.0166 | 0.1395 | 0.2168 | 0.2179 | 0.0582 | 0.0325 | 0.1059 |  | 1.45 | 0.4242 | 0.7299 | 8359.1288 | 34.998 | 9.7217 | 9260.0078 | 38.7698 | 10.7694 | 11895.2662 | 49.8031 | 13.8342
7 | 92.7049 | 3.532 | 1.0603 | 0.1503 | 0.2402 | 0.2418 | 0.0632 | 0.0314 | 0.1036 |  | 1.4389 | 0.4334 | 0.7314 | 8374.5105 | 35.0624 | 9.7396 | 9276.4881 | 38.8388 | 10.7886 | 11904.1513 | 49.8403 | 13.8445 | -9.2 | -5.9
8 | 93.2919 | 3.3749 | 0.9645 | 0.1348 | 0.2075 | 0.2088 | 0.0615 | 0.0298 | 0.1014 |  | 1.2595 | 0.3654 | 0.7259 | 8354.113 | 34.977 | 9.7158 | 9255.398 | 38.7505 | 10.764 | 11921.9453 | 49.9148 | 13.8652
9 | 93.5398 | 3.2472 | 0.9532 | 0.1366 | 0.1964 | 0.1145 | 0.0554 | 0.0404 | 0.1147 |  | 1.2349 | 0.3669 | 0.723 | 8326.9324 | 34.8632 | 9.6842 | 9226.3544 | 38.6289 | 10.7303 | 11908.0684 | 49.8567 | 13.8491
10 | 93.6247 | 3.2442 | 0.9651 | 0.14 | 0.1968 | 0.0087 | 0.051 | 0.0524 | 0.1355 |  | 1.2104 | 0.3712 | 0.7215 | 8312.936 | 34.8046 | 9.6679 | 9211.3549 | 38.5661 | 10.7128 | 11901.739 | 49.8302 | 13.8417
11 | 93.6187 | 3.2596 | 0.9682 | 0.1394 | 0.1976 | 0.0087 | 0.051 | 0.0507 | 0.1309 |  | 1.2138 | 0.3614 | 0.7213 | 8312.9599 | 34.8047 | 9.668 | 9211.4026 | 38.5663 | 10.7129 | 11903.0048 | 49.8355 | 13.8432
12 | 93.5621 | 3.2571 | 0.9853 | 0.1424 | 0.2017 | 0.0089 | 0.0507 | 0.0498 | 0.128 |  | 1.2436 | 0.3704 | 0.7218 | 8312.0284 | 34.8008 | 9.6669 | 9210.2801 | 38.5616 | 10.7116 | 11897.7741 | 49.8136 | 13.8371
13 | 92.7683 | 3.5994 | 1.0527 | 0.1535 | 0.2262 | 0.01 | 0.0565 | 0.0504 | 0.1258 |  | 1.5223 | 0.4349 | 0.7275 | 8322.1077 | 34.843 | 9.6786 | 9220.025 | 38.6024 | 10.7229 | 11863.8341 | 49.6715 | 13.7976
14 | 92.2464 | 3.9474 | 1.0947 | 0.1517 | 0.248 | 0.0109 | 0.0624 | 0.0574 | 0.1267 |  | 1.601 | 0.4534 | 0.7313 | 8348.7868 | 34.9547 | 9.7096 | 9248.3043 | 38.7208 | 10.7558 | 11868.8021 | 49.6923 | 13.8034 | -10.4 | -5.2
15 | 92.2474 | 3.9783 | 1.0858 | 0.1503 | 0.2467 | 0.0108 | 0.0695 | 0.0618 | 0.1265 | 0.0095 | 1.5732 | 0.4402 | 0.7313 | 8355.1162 | 34.9812 | 9.717 | 9255.207 | 38.7497 | 10.7638 | 11877.7111 | 49.7296 | 13.8138
16 | 92.482 | 3.9485 | 1.0249 | 0.1435 | 0.24 | 0.0105 | 0.0703 | 0.0687 | 0.1297 |  | 1.5029 | 0.379 | 0.7294 | 8356.5254 | 34.9871 | 9.7186 | 9257.1416 | 38.7578 | 10.7661 | 11895.8156 | 49.8054 | 13.8348
17 | 92.5079 | 3.9895 | 0.9963 | 0.136 | 0.2252 | 0.0099 | 0.0663 | 0.0677 | 0.1352 |  | 1.49 | 0.376 | 0.7288 | 8352.9905 | 34.9723 | 9.7145 | 9253.3917 | 38.7421 | 10.7617 | 11895.5529 | 49.8043 | 13.8345
18 | 93.0516 | 3.6762 | 0.943 | 0.1298 | 0.2106 | 0.0093 | 0.0621 | 0.061 | 0.1383 |  | 1.3596 | 0.3585 | 0.725 | 8332.808 | 34.8878 | 9.6911 | 9232.23 | 38.6535 | 10.7371 | 11899.9954 | 49.8229 | 13.8397
19 | 93.4184 | 3.4612 | 0.9198 | 0.1271 | 0.1952 | 0.0086 | 0.0562 | 0.0559 | 0.14 |  | 1.2697 | 0.3479 | 0.7223 | 8318.8355 | 34.8293 | 9.6748 | 9217.5649 | 38.5921 | 10.72 | 11902.8138 | 49.8347 | 13.843
20 | 93.4674 | 3.4261 | 0.9256 | 0.1286 | 0.1929 | 0.0085 | 0.0532 | 0.0522 | 0.1387 |  | 1.2719 | 0.3349 | 0.7218 | 8315.9455 | 34.8172 | 9.6714 | 9214.5076 | 38.5793 | 10.7165 | 11902.9332 | 49.8352 | 13.8431
21 | 92.9065 | 3.7171 | 0.9882 | 0.138 | 0.2083 | 0.0092 | 0.0551 | 0.0575 | 0.1384 |  | 1.4179 | 0.3638 | 0.7259 | 8334.4321 | 34.8946 | 9.6929 | 9233.7586 | 38.6599 | 10.7389 | 11893.9048 | 49.7974 | 13.8326 | -11.5 | -8.2 | 0,002 | 0,006 | відс
22 | 92.5402 | 3.9672 | 1.0084 | 0.1381 | 0.2253 | 0.0099 | 0.0588 | 0.0603 | 0.1362 |  | 1.4885 | 0.3671 | 0.7284 | 8350.9842 | 34.9639 | 9.7122 | 9251.266 | 38.7332 | 10.7592 | 11895.935 | 49.8059 | 13.835
23 | 92.534 | 3.9633 | 1.0049 | 0.138 | 0.2271 | 0.01 | 0.0629 | 0.0643 | 0.1355 |  | 1.4901 | 0.3699 | 0.7286 | 8352.0351 | 34.9683 | 9.7134 | 9252.3647 | 38.7378 | 10.7605 | 11895.935 | 49.8059 | 13.835
24 | 92.4916 | 3.9931 | 1.0048 | 0.1382 | 0.2292 | 0.0101 | 0.0647 | 0.0654 | 0.1353 |  | 1.4988 | 0.3688 | 0.7289 | 8354.3758 | 34.9781 | 9.7161 | 9254.8726 | 38.7483 | 10.7634 | 11896.6277 | 49.8088 | 13.8358
25 | 92.9126 | 3.8068 | 0.9631 | 0.1295 | 0.2126 | 0.0093 | 0.0624 | 0.0576 | 0.1357 |  | 1.3633 | 0.3471 | 0.7257 | 8342.8873 | 34.93 | 9.7028 | 9243.0258 | 38.6987 | 10.7496 | 11907.5668 | 49.8546 | 13.8485
26 | 93.2345 | 3.5971 | 0.9541 | 0.1315 | 0.198 | 0.0087 | 0.0572 | 0.054 | 0.1361 |  | 1.2839 | 0.3449 | 0.7235 | 8330.6345 | 34.8787 | 9.6885 | 9230.1759 | 38.6449 | 10.7347 | 11908.9521 | 49.8604 | 13.8501
27 | 93.2827 | 3.5813 | 0.9481 | 0.1301 | 0.1937 | 0.0085 | 0.0529 | 0.0535 | 0.1358 |  | 1.2728 | 0.3406 | 0.723 | 8327.7445 | 34.8666 | 9.6852 | 9227.1426 | 38.6322 | 10.7312 | 11909.0954 | 49.861 | 13.8503
28 | 93.1987 | 3.5767 | 0.9655 | 0.1352 | 0.2013 | 0.0089 | 0.0532 | 0.0514 | 0.132 |  | 1.3269 | 0.3502 | 0.7237 | 8325.3321 | 34.8565 | 9.6824 | 9224.3481 | 38.6205 | 10.7279 | 11900.282 | 49.8241 | 13.84 | -10.7 | -5.8
29 | 92.5705 | 3.9593 | 0.9962 | 0.1372 | 0.2164 | 0.0095 | 0.0559 | 0.0592 | 0.1315 |  | 1.4951 | 0.3692 | 0.7279 | 8343.9143 | 34.9343 | 9.704 | 9243.6468 | 38.7013 | 10.7504 | 11890.6087 | 49.7836 | 13.8288
30 | 92.5584 | 3.9717 | 1.0007 | 0.1357 | 0.2224 | 0.0098 | 0.0603 | 0.0563 | 0.1302 |  | 1.4878 | 0.3667 | 0.728 | 8346.8999 | 34.9468 | 9.7074 | 9246.8712 | 38.7148 | 10.7541 | 11893.5943 | 49.7961 | 13.8323
31 | 92.5763 | 3.9941 | 0.9895 | 0.1342 | 0.2221 | 0.0098 | 0.0625 | 0.0577 | 0.131 |  | 1.4637 | 0.3591 | 0.7279 | 8350.2437 | 34.9608 | 9.7113 | 9250.5734 | 38.7303 | 10.7584 | 11899.446 | 49.8206 | 13.8391
Рівень одоризації відповідає чинним нормативним документам | [13 empty] | 8343.0067 | 34.9305 | 9.7029 | 9243.0497 | 38.6988 | 10.7497
Середньозважене значення теплоти згоряння:
| Начальник Сєвєродонецького ЛВУМГ | [8 empty] | Головко Ю.О. | [10 empty] | .09.2018
|  | Підрозділу підприємства, якому підпорядкована лабораторія | [8 empty] | прізвище | [5 empty] | підпис |  |  |  | дата
| Інженер II кат. ВХАЛ | [8 empty] | Єрьоменко М.О. | [10 empty] | .09.2018
|  | Лабораторія, де здійснювалось вимірювання газу | [8 empty] | прізвище | [5 empty] | підпис |  |  |  | дата
| Начальник служби ГВ і М | [8 empty] | Левкович А.М. | [10 empty] | .09.2018
|  | Підрозділу, відповідального за облік газу за маршрутом | [8 empty] | прізвище | [5 empty] | підпис |  |  |  | дата

## додаток
Додаток до Паспорту фізико-хімічних показників природного газу. Маршрут №678
Область | ГРС, прямий споживач | Cередньозважене значення вищої теплоти згоряння
|  | ккал/м³ | МДж/м³ | кВт*год./м³
Маршрут №678 |  | 9243.0497 | 38.6988 | 10.7497
Запорізька | АГНКС ТОВ ВТФ "Алекс і К" -> АГНКС Альтоп Ойл с.Луначарське | 9241.9271 | 38.6941 | 10.7484
Запорізька | АГНКС м.Бердянськ | 9244.029 | 38.7029 | 10.7508
Запорізька | Андріївка | 9242.7153 | 38.6974 | 10.7493
Запорізька | Бердянськ (місто) | 9243.1214 | 38.6991 | 10.7498
Запорізька | Дмитрівка | 9242.787 | 38.6977 | 10.7494
Запорізька | Маринівка | 9242.6914 | 38.6973 | 10.7493
Запорізька | Осіпенко | 9242.7392 | 38.6975 | 10.7493
Запорізька | Росія /Стара Петрівка | 9242.5959 | 38.6969 | 10.7491
Запорізька | Україна / с.Миколаївка | 9242.9303 | 38.6983 | 10.7495
Запорізька | Червоне Поле (Червоне Поле) | 9242.9303 | 38.6983 | 10.7495
Начальник Сєвєродонецького ЛВУМГ |  | Головко Ю.О. |  |  | .09.2018
Підрозділу підприємства, якому підпорядкована лабораторія |  | прізвище |  | підпис | дата
Інженер II кат. ВХАЛ |  | Єрьоменко М.О. |  |  | .09.2018
Лабораторія, де здійснювалось вимірювання газу |  | прізвище |  | підпис | дата
Начальник служби ГВ і М |  | Левкович А.М. |  |  | .09.2018
Підрозділу, відповідального за облік газу за маршрутом |  | прізвище |  | підпис | дата