## паспорт
АТ "Укртрансгаз" | [5 empty] | ПАСПОРТ ФІЗИКО-ХІМІЧНИХ ПОКАЗНИКІВ ПРИРОДНОГО ГАЗУ №404 | [18 empty] | Маршрут №404
Філія "УМГ "ПРИКАРПАТТРАНСГАЗ" | [5 empty] | переданого Богородчанським ЛВУМГ та прийнятого ПАТ "Івано-Франківськгаз", ПАТ "Тисменицягаз"
Богородчанське ЛВУМГ
Вимірювальна хіміко-аналітична лабораторія
по газопроводу "Пасічна - Тисмениця"
Свідоцтво № ІФ 760 чинне до 12.06.2019р. | [20 empty] | за період з 01.08.2018р. по 31.08.2018р.
Число місяця | Компонентний склад, % мол. | [11 empty] | Фізико-хімічні показники газу обчислені на основі компонентного складу, 101,325 кПа | [9 empty] | Температура точки роси вологи (Р = 3.92 МПа), °С | Температура точки роси вуглеводнів, °С | Масова концентрація сірководню, г/м3 | Масова концентрація меркаптанової сірки, г/м3 | Маса механічних домішок, г/м3
[13 empty] | Густина абсолютна, кг/м3,при 20 ºС, | Температура вимірювання/згоряння при 20/25°С
| метан, С1 | етан, С2 | пропан, С3 | ізо-бутан, і-С4 | н-бутан, н-С4 | нео-пентан, нео-С5 | ізо-пентан, і-С5 | н-пентан, н-С5 | гексани та вищі, С6+ | кисень, О2 | азот, N2 | діоксид вуглецю, CО2 |  | Теплота згоряння нижча |  |  | Теплота згоряння вища |  |  | Число Воббе вище
[14 empty] | ккал/м3 | МДж/м3 | кВт⋅год/м3 | ккал/м3 | МДж/м3 | кВт⋅год/м3 | ккал/м3 | МДж/м3 | кВт⋅год/м3
1 | 92.579 | 3.5607 | 1.4933 | 0.264 | 0.4695 | 0.0014 | 0.1353 | 0.1181 | 0.2117 | 0.0032 | 0.5745 | 0.5893 | 0.7415 | 8563.4615 | 35.8535 | 9.9593 | 9476.7843 | 39.6774 | 11.0215 | 12077.9595 | 50.568 | 14.0467 | 20.6 | 13.8
2 | [13 empty] | 8563.4615 | 35.8535 | 9.9593 | 9476.7843 | 39.6774 | 11.0215 | 12077.9595 | 50.568 | 14.0467
3 | [13 empty] | 8563.4615 | 35.8535 | 9.9593 | 9476.7843 | 39.6774 | 11.0215 | 12077.9595 | 50.568 | 14.0467
4 | [13 empty] | 8563.4615 | 35.8535 | 9.9593 | 9476.7843 | 39.6774 | 11.0215 | 12077.9595 | 50.568 | 14.0467
5 | [13 empty] | 8563.4615 | 35.8535 | 9.9593 | 9476.7843 | 39.6774 | 11.0215 | 12077.9595 | 50.568 | 14.0467
6 | [13 empty] | 8563.4615 | 35.8535 | 9.9593 | 9476.7843 | 39.6774 | 11.0215 | 12077.9595 | 50.568 | 14.0467 |  |  | 0,000097 | 0,000178 | 0,000
7 | [13 empty] | 8563.4615 | 35.8535 | 9.9593 | 9476.7843 | 39.6774 | 11.0215 | 12077.9595 | 50.568 | 14.0467
8 | 92.5102 | 3.5469 | 1.4956 | 0.264 | 0.4707 | 0.0013 | 0.1409 | 0.1239 | 0.2148 | 0.0193 | 0.6335 | 0.5789 | 0.7421 | 8561.6701 | 35.846 | 9.9572 | 9474.6586 | 39.6685 | 11.019 | 12070.3642 | 50.5362 | 14.0378 | 21.3 | 15.2
9 | [13 empty] | 8561.6701 | 35.846 | 9.9572 | 9474.6586 | 39.6685 | 11.019 | 12070.3642 | 50.5362 | 14.0378
10 | [13 empty] | 8561.6701 | 35.846 | 9.9572 | 9474.6586 | 39.6685 | 11.019 | 12070.3642 | 50.5362 | 14.0378
11 | [13 empty] | 8561.6701 | 35.846 | 9.9572 | 9474.6586 | 39.6685 | 11.019 | 12070.3642 | 50.5362 | 14.0378
12 | [13 empty] | 8561.6701 | 35.846 | 9.9572 | 9474.6586 | 39.6685 | 11.019 | 12070.3642 | 50.5362 | 14.0378
13 | [13 empty] | 8561.6701 | 35.846 | 9.9572 | 9474.6586 | 39.6685 | 11.019 | 12070.3642 | 50.5362 | 14.0378
14 | [13 empty] | 8561.6701 | 35.846 | 9.9572 | 9474.6586 | 39.6685 | 11.019 | 12070.3642 | 50.5362 | 14.0378
15 | 92.3438 | 3.6685 | 1.536 | 0.266 | 0.4634 | 0.0015 | 0.1442 | 0.1217 | 0.2309 | 0.0056 | 0.6074 | 0.611 | 0.7439 | 8579.2731 | 35.9197 | 9.9777 | 9493.5274 | 39.7475 | 11.041 | 12080.1091 | 50.577 | 14.0492 | 25.1 | 16.1
16 | [13 empty] | 8579.2731 | 35.9197 | 9.9777 | 9493.5274 | 39.7475 | 11.041 | 12080.1091 | 50.577 | 14.0492
17 | [13 empty] | 8579.2731 | 35.9197 | 9.9777 | 9493.5274 | 39.7475 | 11.041 | 12080.1091 | 50.577 | 14.0492
18 | [13 empty] | 8579.2731 | 35.9197 | 9.9777 | 9493.5274 | 39.7475 | 11.041 | 12080.1091 | 50.577 | 14.0492
19 | [13 empty] | 8579.2731 | 35.9197 | 9.9777 | 9493.5274 | 39.7475 | 11.041 | 12080.1091 | 50.577 | 14.0492
20 | [13 empty] | 8579.2731 | 35.9197 | 9.9777 | 9493.5274 | 39.7475 | 11.041 | 12080.1091 | 50.577 | 14.0492 |  |  | 0,000118 | 0,000180 | 0,000
21 | [13 empty] | 8579.2731 | 35.9197 | 9.9777 | 9493.5274 | 39.7475 | 11.041 | 12080.1091 | 50.577 | 14.0492
22 | 92.4177 | 3.5428 | 1.4782 | 0.2775 | 0.5181 | 0.0015 | 0.1814 | 0.1579 | 0.212 | 0.0082 | 0.599 | 0.6057 | 0.7447 | 8589.6629 | 35.9632 | 9.9898 | 9504.7293 | 39.7944 | 11.054 | 12087.585 | 50.6083 | 14.0579 | 23.2 | 14.6
23 | [13 empty] | 8589.6629 | 35.9632 | 9.9898 | 9504.7293 | 39.7944 | 11.054 | 12087.585 | 50.6083 | 14.0579
24 | [13 empty] | 8589.6629 | 35.9632 | 9.9898 | 9504.7293 | 39.7944 | 11.054 | 12087.585 | 50.6083 | 14.0579
25 | [13 empty] | 8589.6629 | 35.9632 | 9.9898 | 9504.7293 | 39.7944 | 11.054 | 12087.585 | 50.6083 | 14.0579
26 | [13 empty] | 8589.6629 | 35.9632 | 9.9898 | 9504.7293 | 39.7944 | 11.054 | 12087.585 | 50.6083 | 14.0579
27 | [13 empty] | 8589.6629 | 35.9632 | 9.9898 | 9504.7293 | 39.7944 | 11.054 | 12087.585 | 50.6083 | 14.0579
28 | [13 empty] | 8589.6629 | 35.9632 | 9.9898 | 9504.7293 | 39.7944 | 11.054 | 12087.585 | 50.6083 | 14.0579
29 | 92.4153 | 3.5614 | 1.525 | 0.2764 | 0.4982 | 0.0014 | 0.1501 | 0.129 | 0.2094 | 0.0041 | 0.5979 | 0.6318 | 0.7438 | 8575.356 | 35.9033 | 9.9731 | 9489.3237 | 39.7299 | 11.0361 | 12075.5949 | 50.5581 | 14.0439 | 18.5 | 10.4
30 | [13 empty] | 8575.356 | 35.9033 | 9.9731 | 9489.3237 | 39.7299 | 11.0361 | 12075.5949 | 50.5581 | 14.0439
31 | [13 empty] | 8575.356 | 35.9033 | 9.9731 | 9489.3237 | 39.7299 | 11.0361 | 12075.5949 | 50.5581 | 14.0439
Рівень одоризації відповідає чинним нормативним документам | [13 empty] | 8574.3528 | 35.8991 | 9.972 | 9488.2967 | 39.7256 | 11.0349
Середньозважене значення теплоти згоряння:
| Головний інженер Богородчанського ЛВУМГ | [8 empty] | Опацький В.І. | [10 empty] | 2018-09-03
|  | Підрозділу підприємства, якому підпорядкована лабораторія | [8 empty] | прізвище | [5 empty] | підпис |  |  |  | дата
| Начальник лабораторії | [8 empty] | Сапіжак Н.М. | [10 empty] | 2018-09-03
|  | Лабораторія, де здійснювалось вимірювання газу | [8 empty] | прізвище | [5 empty] | підпис |  |  |  | дата
| В.о.начальника служби ГВ і М | [8 empty] | Міщук П.С. | [10 empty] | 2018-09-03
|  | Підрозділу, відповідального за облік газу за маршрутом | [8 empty] | прізвище | [5 empty] | підпис |  |  |  | дата

## додаток
Додаток до Паспорту фізико-хімічних показників природного газу. Маршрут №404
Область | ГРС, прямий споживач | Cередньозважене значення вищої теплоти згоряння
|  | ккал/м³ | МДж/м³ | кВт*год./м³
Маршрут №404 |  | 9488.2967 | 39.7256 | 11.0349
Івано-Франківська | ГРС с.Липове | 9487.6518 | 39.7229 | 11.0341
Івано-Франківська | ГРС с.Марківці | 9487.604 | 39.7227 | 11.0341
Івано-Франківська | ГРС с.Перерісль | 9488.7983 | 39.7277 | 11.0355
Івано-Франківська | ГРС с.Стримба (НПЗ) | 9488.655 | 39.7271 | 11.0353
Івано-Франківська | ГРС с.Стримба (Яремче) | 9487.7712 | 39.7234 | 11.0343
Головний інженер Богородчанського ЛВУМГ |  | Опацький В.І. |  |  | 2018-09-03
Підрозділу підприємства, якому підпорядкована лабораторія |  | прізвище |  | підпис | дата
Начальник лабораторії |  | Сапіжак Н.М. |  |  | 2018-09-03
Лабораторія, де здійснювалось вимірювання газу |  | прізвище |  | підпис | дата
В.о.начальника служби ГВ і М |  | Міщук П.С. |  |  | 2018-09-03
Підрозділу, відповідального за облік газу за маршрутом |  | прізвище |  | підпис | дата