## паспорт
АТ "Укртрансгаз" | [5 empty] | ПАСПОРТ ФІЗИКО-ХІМІЧНИХ ПОКАЗНИКІВ ПРИРОДНОГО ГАЗУ №405 | [18 empty] | Маршрут №405
Філія "УМГ "ПРИКАРПАТТРАНСГАЗ" | [5 empty] | переданого Богородчанським ЛВУМГ та прийнятого ПАТ "Івано-Франківськгаз"
Богородчанське ЛВУМГ
Вимірювальна хіміко-аналітична лабораторія
по газопроводу "Богородчани - Івано-Франківськ"
Свідоцтво № ІФ 760 чинне до 12.06.2019р. | [20 empty] | за період з 01.08.2018р. по 31.08.2018р.
Число місяця | Компонентний склад, % мол. | [11 empty] | Фізико-хімічні показники газу обчислені на основі компонентного складу, 101,325 кПа | [9 empty] | Температура точки роси вологи (Р = 3.92 МПа), °С | Температура точки роси вуглеводнів, °С | Масова концентрація сірководню, г/м3 | Масова концентрація меркаптанової сірки, г/м3 | Маса механічних домішок, г/м3
[13 empty] | Густина абсолютна, кг/м3,при 20 ºС, | Температура вимірювання/згоряння при 20/25°С
| метан, С1 | етан, С2 | пропан, С3 | ізо-бутан, і-С4 | н-бутан, н-С4 | нео-пентан, нео-С5 | ізо-пентан, і-С5 | н-пентан, н-С5 | гексани та вищі, С6+ | кисень, О2 | азот, N2 | діоксид вуглецю, CО2 |  | Теплота згоряння нижча |  |  | Теплота згоряння вища |  |  | Число Воббе вище
[14 empty] | ккал/м3 | МДж/м3 | кВт⋅год/м3 | ккал/м3 | МДж/м3 | кВт⋅год/м3 | ккал/м3 | МДж/м3 | кВт⋅год/м3
1 | 92.4543 | 3.5574 | 1.5297 | 0.2667 | 0.4725 | 0.0013 | 0.1381 | 0.1208 | 0.1827 | 0.0043 | 0.6103 | 0.6619 | 0.7423 | 8552.4746 | 35.8075 | 9.9465 | 9464.6748 | 39.6267 | 11.0074 | 12055.8901 | 50.4756 | 14.021 | 23.9 | 15
2 | [13 empty] | 8552.4746 | 35.8075 | 9.9465 | 9464.6748 | 39.6267 | 11.0074 | 12055.8901 | 50.4756 | 14.021
3 | [13 empty] | 8552.4746 | 35.8075 | 9.9465 | 9464.6748 | 39.6267 | 11.0074 | 12055.8901 | 50.4756 | 14.021
4 | [13 empty] | 8552.4746 | 35.8075 | 9.9465 | 9464.6748 | 39.6267 | 11.0074 | 12055.8901 | 50.4756 | 14.021
5 | [13 empty] | 8552.4746 | 35.8075 | 9.9465 | 9464.6748 | 39.6267 | 11.0074 | 12055.8901 | 50.4756 | 14.021
6 | [13 empty] | 8552.4746 | 35.8075 | 9.9465 | 9464.6748 | 39.6267 | 11.0074 | 12055.8901 | 50.4756 | 14.021 |  |  | 0,000092 | 0,000178 | 0,000
7 | [13 empty] | 8552.4746 | 35.8075 | 9.9465 | 9464.6748 | 39.6267 | 11.0074 | 12055.8901 | 50.4756 | 14.021
8 | 91.8304 | 3.7908 | 1.6994 | 0.296 | 0.5205 | 0.0012 | 0.1528 | 0.1318 | 0.1873 | 0.0046 | 0.6404 | 0.7448 | 0.7489 | 8601.1991 | 36.0115 | 10.0032 | 9516.5044 | 39.8437 | 11.0677 | 12068.5251 | 50.5285 | 14.0357 | 24.2 | 15.6
9 | [13 empty] | 8601.1991 | 36.0115 | 10.0032 | 9516.5044 | 39.8437 | 11.0677 | 12068.5251 | 50.5285 | 14.0357
10 | [13 empty] | 8601.1991 | 36.0115 | 10.0032 | 9516.5044 | 39.8437 | 11.0677 | 12068.5251 | 50.5285 | 14.0357
11 | [13 empty] | 8601.1991 | 36.0115 | 10.0032 | 9516.5044 | 39.8437 | 11.0677 | 12068.5251 | 50.5285 | 14.0357
12 | [13 empty] | 8601.1991 | 36.0115 | 10.0032 | 9516.5044 | 39.8437 | 11.0677 | 12068.5251 | 50.5285 | 14.0357
13 | [13 empty] | 8601.1991 | 36.0115 | 10.0032 | 9516.5044 | 39.8437 | 11.0677 | 12068.5251 | 50.5285 | 14.0357
14 | [13 empty] | 8601.1991 | 36.0115 | 10.0032 | 9516.5044 | 39.8437 | 11.0677 | 12068.5251 | 50.5285 | 14.0357
15 | 92.2625 | 3.6453 | 1.5632 | 0.2751 | 0.4907 | 0.0013 | 0.1404 | 0.1195 | 0.1987 | 0.0041 | 0.6105 | 0.6887 | 0.7445 | 8570.1492 | 35.8815 | 9.9671 | 9483.4959 | 39.7055 | 11.0293 | 12062.124 | 50.5017 | 14.0283 | 23.9 | 12.7
16 | [13 empty] | 8570.1492 | 35.8815 | 9.9671 | 9483.4959 | 39.7055 | 11.0293 | 12062.124 | 50.5017 | 14.0283
17 | [13 empty] | 8570.1492 | 35.8815 | 9.9671 | 9483.4959 | 39.7055 | 11.0293 | 12062.124 | 50.5017 | 14.0283
18 | [13 empty] | 8570.1492 | 35.8815 | 9.9671 | 9483.4959 | 39.7055 | 11.0293 | 12062.124 | 50.5017 | 14.0283
19 | [13 empty] | 8570.1492 | 35.8815 | 9.9671 | 9483.4959 | 39.7055 | 11.0293 | 12062.124 | 50.5017 | 14.0283
20 | [13 empty] | 8570.1492 | 35.8815 | 9.9671 | 9483.4959 | 39.7055 | 11.0293 | 12062.124 | 50.5017 | 14.0283
21 | [13 empty] | 8570.1492 | 35.8815 | 9.9671 | 9483.4959 | 39.7055 | 11.0293 | 12062.124 | 50.5017 | 14.0283
22 | 91.9513 | 3.5985 | 1.6079 | 0.294 | 0.5352 | 0.0013 | 0.1714 | 0.1561 | 0.2479 | 0.0053 | 0.6265 | 0.8046 | 0.7504 | 8605.785 | 36.0307 | 10.0085 | 9521.3052 | 39.8638 | 11.0733 | 12062.9599 | 50.5052 | 14.0292 | 21.8 | 10.5
23 | [13 empty] | 8605.785 | 36.0307 | 10.0085 | 9521.3052 | 39.8638 | 11.0733 | 12062.9599 | 50.5052 | 14.0292
24 | [13 empty] | 8605.785 | 36.0307 | 10.0085 | 9521.3052 | 39.8638 | 11.0733 | 12062.9599 | 50.5052 | 14.0292
25 | [13 empty] | 8605.785 | 36.0307 | 10.0085 | 9521.3052 | 39.8638 | 11.0733 | 12062.9599 | 50.5052 | 14.0292
26 | [13 empty] | 8605.785 | 36.0307 | 10.0085 | 9521.3052 | 39.8638 | 11.0733 | 12062.9599 | 50.5052 | 14.0292
27 | [13 empty] | 8605.785 | 36.0307 | 10.0085 | 9521.3052 | 39.8638 | 11.0733 | 12062.9599 | 50.5052 | 14.0292
28 | [13 empty] | 8605.785 | 36.0307 | 10.0085 | 9521.3052 | 39.8638 | 11.0733 | 12062.9599 | 50.5052 | 14.0292
29 | 92.303 | 3.5405 | 1.5427 | 0.2786 | 0.5059 | 0.0012 | 0.149 | 0.1284 | 0.1904 | 0.0088 | 0.6353 | 0.7162 | 0.7446 | 8561.6701 | 35.846 | 9.9572 | 9474.2525 | 39.6668 | 11.0186 | 12049.4652 | 50.4487 | 14.0135 | 21 | 9.3
30 | [13 empty] | 8561.6701 | 35.846 | 9.9572 | 9474.2525 | 39.6668 | 11.0186 | 12049.4652 | 50.4487 | 14.0135
31 | [13 empty] | 8561.6701 | 35.846 | 9.9572 | 9474.2525 | 39.6668 | 11.0186 | 12049.4652 | 50.4487 | 14.0135
Рівень одоризації відповідає чинним нормативним документам | [13 empty] | 8580.2046 | 35.9236 | 9.9788 | 9494.1484 | 39.7501 | 11.0417
Середньозважене значення теплоти згоряння:
| Головний інженер Богородчанського ЛВУМГ | [8 empty] | Опацький В.І. | [10 empty] | 2018-09-03
|  | Підрозділу підприємства, якому підпорядкована лабораторія | [8 empty] | прізвище | [5 empty] | підпис |  |  |  | дата
| Начальник лабораторії | [8 empty] | Сапіжак Н.М. | [10 empty] | 2018-09-03
|  | Лабораторія, де здійснювалось вимірювання газу | [8 empty] | прізвище | [5 empty] | підпис |  |  |  | дата
| В.о.начальника служби ГВ і М | [8 empty] | Міщук П.С. | [10 empty] | 2018-09-03
|  | Підрозділу, відповідального за облік газу за маршрутом | [8 empty] | прізвище | [5 empty] | підпис |  |  |  | дата

## додаток
Додаток до Паспорту фізико-хімічних показників природного газу. Маршрут №405
Область | ГРС, прямий споживач | Cередньозважене значення вищої теплоти згоряння
|  | ккал/м³ | МДж/м³ | кВт*год./м³
Маршрут №405 |  | 9494.1484 | 39.7501 | 11.0417
Івано-Франківська | ГРС с.Ст.Лисець | 9494.1484 | 39.7501 | 11.0417
Головний інженер Богородчанського ЛВУМГ |  | Опацький В.І. |  |  | 2018-09-03
Підрозділу підприємства, якому підпорядкована лабораторія |  | прізвище |  | підпис | дата
Начальник лабораторії |  | Сапіжак Н.М. |  |  | 2018-09-03
Лабораторія, де здійснювалось вимірювання газу |  | прізвище |  | підпис | дата
В.о.начальника служби ГВ і М |  | Міщук П.С. |  |  | 2018-09-03
Підрозділу, відповідального за облік газу за маршрутом |  | прізвище |  | підпис | дата