## паспорт
АТ "Укртрансгаз" | [5 empty] | ПАСПОРТ ФІЗИКО-ХІМІЧНИХ ПОКАЗНИКІВ ПРИРОДНОГО ГАЗУ №408 | [18 empty] | Маршрут №408
Філія "УМГ "ПРИКАРПАТТРАНСГАЗ" | [5 empty] | переданого Богородчанським ЛВУМГ та прийнятого ПАТ "Івано-Франківськгаз", ДП "Укравтогаз"
Богородчанське ЛВУМГ
Вимірювальна хіміко-аналітична лабораторія
по газопроводу "відвід на Яблунів", "перемичка Яблунів - Вербовець"
Свідоцтво № ІФ 760 чинне до 12.06.2019р. | [20 empty] | за період з 01.08.2018р. по 31.08.2018р.
Число місяця | Компонентний склад, % мол. | [11 empty] | Фізико-хімічні показники газу обчислені на основі компонентного складу, 101,325 кПа | [9 empty] | Температура точки роси вологи (Р = 3.92 МПа), °С | Температура точки роси вуглеводнів, °С | Масова концентрація сірководню, г/м3 | Масова концентрація меркаптанової сірки, г/м3 | Маса механічних домішок, г/м3
[13 empty] | Густина абсолютна, кг/м3,при 20 ºС, | Температура вимірювання/згоряння при 20/25°С
| метан, С1 | етан, С2 | пропан, С3 | ізо-бутан, і-С4 | н-бутан, н-С4 | нео-пентан, нео-С5 | ізо-пентан, і-С5 | н-пентан, н-С5 | гексани та вищі, С6+ | кисень, О2 | азот, N2 | діоксид вуглецю, CО2 |  | Теплота згоряння нижча |  |  | Теплота згоряння вища |  |  | Число Воббе вище
[14 empty] | ккал/м3 | МДж/м3 | кВт⋅год/м3 | ккал/м3 | МДж/м3 | кВт⋅год/м3 | ккал/м3 | МДж/м3 | кВт⋅год/м3
1 | [13 empty] | 7962.6685 | 33.3381 | 9.2606 | 8839.3285 | 37.0085 | 10.2801 | 11826.9324 | 49.517 | 13.7547
2 | [13 empty] | 7962.6685 | 33.3381 | 9.2606 | 8839.3285 | 37.0085 | 10.2801 | 11826.9324 | 49.517 | 13.7547
3 | 99.0267 | 0.1538 | 0.033 | 0.0119 | 0.0043 | 0.0002 | 0.005 | 0.001 | 0.0015 | 0.0071 | 0.7102 | 0.0453 | 0.6741 | 7941.9367 | 33.2513 | 9.2365 | 8812.2911 | 36.8953 | 10.2487 | 11779.6409 | 49.319 | 13.6997 | 4.9 | -1.2
4 | [13 empty] | 7941.9367 | 33.2513 | 9.2365 | 8812.2911 | 36.8953 | 10.2487 | 11779.6409 | 49.319 | 13.6997
5 | [13 empty] | 7941.9367 | 33.2513 | 9.2365 | 8812.2911 | 36.8953 | 10.2487 | 11779.6409 | 49.319 | 13.6997
6 | [13 empty] | 7941.9367 | 33.2513 | 9.2365 | 8812.2911 | 36.8953 | 10.2487 | 11779.6409 | 49.319 | 13.6997
7 | [13 empty] | 7941.9367 | 33.2513 | 9.2365 | 8812.2911 | 36.8953 | 10.2487 | 11779.6409 | 49.319 | 13.6997
8 | [13 empty] | 7941.9367 | 33.2513 | 9.2365 | 8812.2911 | 36.8953 | 10.2487 | 11779.6409 | 49.319 | 13.6997
9 | [13 empty] | 7941.9367 | 33.2513 | 9.2365 | 8812.2911 | 36.8953 | 10.2487 | 11779.6409 | 49.319 | 13.6997
10 | 99.0862 | 0.1541 | 0.0317 | 0.0105 | 0.004 | 0.0002 | 0.004 | 0.0008 | 0.0013 | 0.006 | 0.6561 | 0.0451 | 0.6737 | 7945.5432 | 33.2664 | 9.2407 | 8816.3276 | 36.9122 | 10.2534 | 11788.1677 | 49.3547 | 13.7096 | 8.3 | 0.8
11 | [13 empty] | 7945.5432 | 33.2664 | 9.2407 | 8816.3276 | 36.9122 | 10.2534 | 11788.1677 | 49.3547 | 13.7096
12 | [13 empty] | 7945.5432 | 33.2664 | 9.2407 | 8816.3276 | 36.9122 | 10.2534 | 11788.1677 | 49.3547 | 13.7096
13 | [13 empty] | 7945.5432 | 33.2664 | 9.2407 | 8816.3276 | 36.9122 | 10.2534 | 11788.1677 | 49.3547 | 13.7096
14 | [13 empty] | 7945.5432 | 33.2664 | 9.2407 | 8816.3276 | 36.9122 | 10.2534 | 11788.1677 | 49.3547 | 13.7096
15 | [13 empty] | 7945.5432 | 33.2664 | 9.2407 | 8816.3276 | 36.9122 | 10.2534 | 11788.1677 | 49.3547 | 13.7096
16 | [13 empty] | 7945.5432 | 33.2664 | 9.2407 | 8816.3276 | 36.9122 | 10.2534 | 11788.1677 | 49.3547 | 13.7096 |  |  | 0,000068 | 0,002 | 0,000
17 | 99.1382 | 0.1481 | 0.031 | 0.0094 | 0.0038 | 8.7928e-05 | 0.0032 | 0.0007 | 0.0022 | 0.0067 | 0.6153 | 0.0413 | 0.6734 | 7948.3855 | 33.2783 | 9.244 | 8819.5043 | 36.9255 | 10.2571 | 11795.0943 | 49.3837 | 13.7177 | 11 | 3.9
18 | [13 empty] | 7948.3855 | 33.2783 | 9.244 | 8819.5043 | 36.9255 | 10.2571 | 11795.0943 | 49.3837 | 13.7177
19 | [13 empty] | 7948.3855 | 33.2783 | 9.244 | 8819.5043 | 36.9255 | 10.2571 | 11795.0943 | 49.3837 | 13.7177
20 | [13 empty] | 7948.3855 | 33.2783 | 9.244 | 8819.5043 | 36.9255 | 10.2571 | 11795.0943 | 49.3837 | 13.7177
21 | [13 empty] | 7948.3855 | 33.2783 | 9.244 | 8819.5043 | 36.9255 | 10.2571 | 11795.0943 | 49.3837 | 13.7177
22 | 99.0919 | 0.1511 | 0.0319 | 0.0105 | 0.0042 | 6.7608e-05 | 0.0039 | 0.0009 | 0.0017 | 0.0048 | 0.6577 | 0.0413 | 0.6737 | 7945.806 | 33.2675 | 9.241 | 8816.6381 | 36.9135 | 10.2538 | 11788.9559 | 49.358 | 13.7106 | 13.3 | 5.6
23 | [13 empty] | 7945.806 | 33.2675 | 9.241 | 8816.6381 | 36.9135 | 10.2538 | 11788.9559 | 49.358 | 13.7106
24 | [13 empty] | 7945.806 | 33.2675 | 9.241 | 8816.6381 | 36.9135 | 10.2538 | 11788.9559 | 49.358 | 13.7106
25 | [13 empty] | 7945.806 | 33.2675 | 9.241 | 8816.6381 | 36.9135 | 10.2538 | 11788.9559 | 49.358 | 13.7106
26 | [13 empty] | 7945.806 | 33.2675 | 9.241 | 8816.6381 | 36.9135 | 10.2538 | 11788.9559 | 49.358 | 13.7106
27 | [13 empty] | 7945.806 | 33.2675 | 9.241 | 8816.6381 | 36.9135 | 10.2538 | 11788.9559 | 49.358 | 13.7106
28 | [13 empty] | 7945.806 | 33.2675 | 9.241 | 8816.6381 | 36.9135 | 10.2538 | 11788.9559 | 49.358 | 13.7106
29 | [13 empty] | 7945.806 | 33.2675 | 9.241 | 8816.6381 | 36.9135 | 10.2538 | 11788.9559 | 49.358 | 13.7106
30 | [13 empty] | 7945.806 | 33.2675 | 9.241 | 8816.6381 | 36.9135 | 10.2538 | 11788.9559 | 49.358 | 13.7106
31 | 99.1265 | 0.1496 | 0.0313 | 0.0104 | 0.0043 | 0.0001 | 0.0044 | 0.0008 | 0.0026 | 0.0041 | 0.6279 | 0.038 | 0.6735 | 7948.7199 | 33.2797 | 9.2444 | 8819.8387 | 36.9269 | 10.2575 | 11794.7599 | 49.3823 | 13.7173 | -11.3 | -18.5
Рівень одоризації відповідає чинним нормативним документам | [13 empty] | 7946.4986 | 33.2704 | 9.2418 | 8817.6652 | 36.9178 | 10.2549
Середньозважене значення теплоти згоряння:
| Головний інженер Богородчанського ЛВУМГ | [8 empty] | Опацький В.І. | [10 empty] | 2018-09-03
|  | Підрозділу підприємства, якому підпорядкована лабораторія | [8 empty] | прізвище | [5 empty] | підпис |  |  |  | дата
| Начальник лабораторії | [8 empty] | Сапіжак Н.М. | [10 empty] | 2018-09-03
|  | Лабораторія, де здійснювалось вимірювання газу | [8 empty] | прізвище | [5 empty] | підпис |  |  |  | дата
| В.о.начальника служби ГВ і М | [8 empty] | Міщук П.С. | [10 empty] | 2018-09-03
|  | Підрозділу, відповідального за облік газу за маршрутом | [8 empty] | прізвище | [5 empty] | підпис |  |  |  | дата

## додаток
Додаток до Паспорту фізико-хімічних показників природного газу. Маршрут №408
Область | ГРС, прямий споживач | Cередньозважене значення вищої теплоти згоряння
|  | ккал/м³ | МДж/м³ | кВт*год./м³
Маршрут №408 |  | 8817.6652 | 36.9178 | 10.2549
Івано-Франківська | АГНКС Коломия РВУ "Львівавтогаз", сум. | 8817.3786 | 36.9166 | 10.2546
Івано-Франківська | ГРС Яблунів (с.Стопчатів) | 8817.6413 | 36.9177 | 10.2549
Івано-Франківська | ГРС с.Микитинці | 8817.6652 | 36.9178 | 10.2549
Івано-Франківська | ГРС с.Сопів | 8817.6652 | 36.9178 | 10.2549
Головний інженер Богородчанського ЛВУМГ |  | Опацький В.І. |  |  | 2018-09-03
Підрозділу підприємства, якому підпорядкована лабораторія |  | прізвище |  | підпис | дата
Начальник лабораторії |  | Сапіжак Н.М. |  |  | 2018-09-03
Лабораторія, де здійснювалось вимірювання газу |  | прізвище |  | підпис | дата
В.о.начальника служби ГВ і М |  | Міщук П.С. |  |  | 2018-09-03
Підрозділу, відповідального за облік газу за маршрутом |  | прізвище |  | підпис | дата