## паспорт
АТ "Укртрансгаз" | [5 empty] | ПАСПОРТ ФІЗИКО-ХІМІЧНИХ ПОКАЗНИКІВ ПРИРОДНОГО ГАЗУ №410 | [18 empty] | Маршрут №410
Філія "УМГ "ПРИКАРПАТТРАНСГАЗ" | [5 empty] | переданого Богородчанським ЛВУМГ та прийнятого ПАТ "Івано-Франківськгаз"
Богородчанське ЛВУМГ
Вимірювальна хіміко-аналітична лабораторія
по газопроводах "Угерсько - Івано-Франківськ - Чернівці", "Пасічна - Тисмениця"
Свідоцтво № ІФ 760 чинне до 12.06.2019р. | [20 empty] | за період з 01.08.2018р. по 31.08.2018р.
Число місяця | Компонентний склад, % мол. | [11 empty] | Фізико-хімічні показники газу обчислені на основі компонентного складу, 101,325 кПа | [9 empty] | Температура точки роси вологи (Р = 3.92 МПа), °С | Температура точки роси вуглеводнів, °С | Масова концентрація сірководню, г/м3 | Масова концентрація меркаптанової сірки, г/м3 | Маса механічних домішок, г/м3
[13 empty] | Густина абсолютна, кг/м3,при 20 ºС, | Температура вимірювання/згоряння при 20/25°С
| метан, С1 | етан, С2 | пропан, С3 | ізо-бутан, і-С4 | н-бутан, н-С4 | нео-пентан, нео-С5 | ізо-пентан, і-С5 | н-пентан, н-С5 | гексани та вищі, С6+ | кисень, О2 | азот, N2 | діоксид вуглецю, CО2 |  | Теплота згоряння нижча |  |  | Теплота згоряння вища |  |  | Число Воббе вище
[14 empty] | ккал/м3 | МДж/м3 | кВт⋅год/м3 | ккал/м3 | МДж/м3 | кВт⋅год/м3 | ккал/м3 | МДж/м3 | кВт⋅год/м3
1 | 93.8118 | 3.526 | 0.5378 | 0.1695 | 0.4721 | 0.0037 | 0.0205 | 0.0353 | 0.1829 |  | 0.6322 | 0.6083 | 0.7235 | 8363.2131 | 35.0151 | 9.7264 | 9266.3372 | 38.7963 | 10.7768 | 11955.8614 | 50.0568 | 13.9047
2 | 93.9238 | 3.5113 | 0.4935 | 0.1618 | 0.4576 | 0.0037 | 0.0194 | 0.0388 | 0.1789 |  | 0.6277 | 0.5837 | 0.7222 | 8354.3758 | 34.9781 | 9.7161 | 9256.9028 | 38.7568 | 10.7658 | 11955.0733 | 50.0535 | 13.9038
3 | [13 empty] | 8354.3758 | 34.9781 | 9.7161 | 9256.9028 | 38.7568 | 10.7658 | 11955.0733 | 50.0535 | 13.9038
4 | [13 empty] | 8354.3758 | 34.9781 | 9.7161 | 9256.9028 | 38.7568 | 10.7658 | 11955.0733 | 50.0535 | 13.9038
5 | [13 empty] | 8354.3758 | 34.9781 | 9.7161 | 9256.9028 | 38.7568 | 10.7658 | 11955.0733 | 50.0535 | 13.9038
6 | 93.9295 | 3.5084 | 0.4957 | 0.162 | 0.4569 | 0.0036 | 0.019 | 0.0379 | 0.1773 |  | 0.628 | 0.5819 | 0.7221 | 8353.6592 | 34.9751 | 9.7153 | 9256.1385 | 38.7536 | 10.7649 | 11954.8822 | 50.0527 | 13.9035 | 26 | 18.5
7 | 93.7797 | 3.5764 | 0.5533 | 0.169 | 0.4569 | 0.0071 | 0.0135 | 0.0268 | 0.1445 |  | 0.6502 | 0.6225 | 0.7226 | 8347.9031 | 34.951 | 9.7086 | 9249.8091 | 38.7271 | 10.7575 | 11942.3905 | 50.0004 | 13.889
8 | [13 empty] | 8347.9031 | 34.951 | 9.7086 | 9249.8091 | 38.7271 | 10.7575 | 11942.3905 | 50.0004 | 13.889
9 | [13 empty] | 8347.9031 | 34.951 | 9.7086 | 9249.8091 | 38.7271 | 10.7575 | 11942.3905 | 50.0004 | 13.889
10 | [13 empty] | 8347.9031 | 34.951 | 9.7086 | 9249.8091 | 38.7271 | 10.7575 | 11942.3905 | 50.0004 | 13.889
11 | [13 empty] | 8347.9031 | 34.951 | 9.7086 | 9249.8091 | 38.7271 | 10.7575 | 11942.3905 | 50.0004 | 13.889
12 | [13 empty] | 8347.9031 | 34.951 | 9.7086 | 9249.8091 | 38.7271 | 10.7575 | 11942.3905 | 50.0004 | 13.889
13 | [13 empty] | 8347.9031 | 34.951 | 9.7086 | 9249.8091 | 38.7271 | 10.7575 | 11942.3905 | 50.0004 | 13.889
14 | [13 empty] | 8347.9031 | 34.951 | 9.7086 | 9249.8091 | 38.7271 | 10.7575 | 11942.3905 | 50.0004 | 13.889
15 | 91.7856 | 4.0109 | 1.7988 | 0.2967 | 0.5058 | 0.0011 | 0.1225 | 0.1005 | 0.1409 | 0.0108 | 0.6686 | 0.5578 | 0.7463 | 8607.3375 | 36.0372 | 10.0103 | 9523.5265 | 39.8731 | 11.0759 | 12098.4524 | 50.6538 | 14.0705 | 23 | 13.1
16 | [13 empty] | 8607.3375 | 36.0372 | 10.0103 | 9523.5265 | 39.8731 | 11.0759 | 12098.4524 | 50.6538 | 14.0705
17 | [13 empty] | 8607.3375 | 36.0372 | 10.0103 | 9523.5265 | 39.8731 | 11.0759 | 12098.4524 | 50.6538 | 14.0705
18 | [13 empty] | 8607.3375 | 36.0372 | 10.0103 | 9523.5265 | 39.8731 | 11.0759 | 12098.4524 | 50.6538 | 14.0705
19 | [13 empty] | 8607.3375 | 36.0372 | 10.0103 | 9523.5265 | 39.8731 | 11.0759 | 12098.4524 | 50.6538 | 14.0705
20 | [13 empty] | 8607.3375 | 36.0372 | 10.0103 | 9523.5265 | 39.8731 | 11.0759 | 12098.4524 | 50.6538 | 14.0705
21 | [13 empty] | 8607.3375 | 36.0372 | 10.0103 | 9523.5265 | 39.8731 | 11.0759 | 12098.4524 | 50.6538 | 14.0705
22 | 92.7359 | 3.558 | 1.4931 | 0.2686 | 0.4589 | 0.0012 | 0.1212 | 0.1027 | 0.1629 | 0.0069 | 0.5882 | 0.5024 | 0.7383 | 8545.2853 | 35.7774 | 9.9382 | 9457.5094 | 39.5967 | 10.9991 | 12079.3209 | 50.5737 | 14.0483 | 22.7 | 10.9
23 | [13 empty] | 8545.2853 | 35.7774 | 9.9382 | 9457.5094 | 39.5967 | 10.9991 | 12079.3209 | 50.5737 | 14.0483
24 | [13 empty] | 8545.2853 | 35.7774 | 9.9382 | 9457.5094 | 39.5967 | 10.9991 | 12079.3209 | 50.5737 | 14.0483
25 | [13 empty] | 8545.2853 | 35.7774 | 9.9382 | 9457.5094 | 39.5967 | 10.9991 | 12079.3209 | 50.5737 | 14.0483
26 | [13 empty] | 8545.2853 | 35.7774 | 9.9382 | 9457.5094 | 39.5967 | 10.9991 | 12079.3209 | 50.5737 | 14.0483
27 | [13 empty] | 8545.2853 | 35.7774 | 9.9382 | 9457.5094 | 39.5967 | 10.9991 | 12079.3209 | 50.5737 | 14.0483 |  |  | 0,000110 | 0,002 | 0,000
28 | [13 empty] | 8545.2853 | 35.7774 | 9.9382 | 9457.5094 | 39.5967 | 10.9991 | 12079.3209 | 50.5737 | 14.0483
29 | 92.2916 | 3.6746 | 1.5841 | 0.282 | 0.4976 | 0.0013 | 0.1282 | 0.1072 | 0.1699 | 0.0036 | 0.6024 | 0.6575 | 0.7434 | 8565.3245 | 35.8613 | 9.9615 | 9478.4562 | 39.6844 | 11.0234 | 12065.2051 | 50.5146 | 14.0318 | 21.5 | 11.8
30 | [13 empty] | 8565.3245 | 35.8613 | 9.9615 | 9478.4562 | 39.6844 | 11.0234 | 12065.2051 | 50.5146 | 14.0318
31 | [13 empty] | 8565.3245 | 35.8613 | 9.9615 | 9478.4562 | 39.6844 | 11.0234 | 12065.2051 | 50.5146 | 14.0318
Рівень одоризації відповідає чинним нормативним документам | [13 empty] | 8472.9628 | 35.4746 | 9.8541 | 9381.6042 | 39.2789 | 10.9108
Середньозважене значення теплоти згоряння:
| Головний інженер Богородчанського ЛВУМГ | [8 empty] | Опацький В.І. | [10 empty] | 2018-09-03
|  | Підрозділу підприємства, якому підпорядкована лабораторія | [8 empty] | прізвище | [5 empty] | підпис |  |  |  | дата
| Начальник лабораторії | [8 empty] | Сапіжак Н.М. | [10 empty] | 2018-09-03
|  | Лабораторія, де здійснювалось вимірювання газу | [8 empty] | прізвище | [5 empty] | підпис |  |  |  | дата
| В.о.начальника служби ГВ і М | [8 empty] | Міщук П.С. | [10 empty] | 2018-09-03
|  | Підрозділу, відповідального за облік газу за маршрутом | [8 empty] | прізвище | [5 empty] | підпис |  |  |  | дата

## додаток
Додаток до Паспорту фізико-хімічних показників природного газу. Маршрут №410
Область | ГРС, прямий споживач | Cередньозважене значення вищої теплоти згоряння
|  | ккал/м³ | МДж/м³ | кВт*год./м³
Маршрут №410 |  | 9381.6042 | 39.2789 | 10.9108
Івано-Франківська | ГРС Тисмениця, загальн.замір | 9381.6042 | 39.2789 | 10.9108
Головний інженер Богородчанського ЛВУМГ |  | Опацький В.І. |  |  | 2018-09-03
Підрозділу підприємства, якому підпорядкована лабораторія |  | прізвище |  | підпис | дата
Начальник лабораторії |  | Сапіжак Н.М. |  |  | 2018-09-03
Лабораторія, де здійснювалось вимірювання газу |  | прізвище |  | підпис | дата
В.о.начальника служби ГВ і М |  | Міщук П.С. |  |  | 2018-09-03
Підрозділу, відповідального за облік газу за маршрутом |  | прізвище |  | підпис | дата