## паспорт
АТ "Укртрансгаз" | [5 empty] | ПАСПОРТ ФІЗИКО-ХІМІЧНИХ ПОКАЗНИКІВ ПРИРОДНОГО ГАЗУ №413 | [18 empty] | Маршрут №413
Філія "УМГ "ПРИКАРПАТТРАНСГАЗ" | [5 empty] | переданого Богородчанським ЛВУМГ та прийнятого ПАТ "Івано-Франківськгаз"
Богородчанське ЛВУМГ
Вимірювальна хіміко-аналітична лабораторія
по газопроводу "відвід на Яблунів", "перемичка Яблунів - Вербовець"
Свідоцтво № ІФ 760 чинне до 12.06.2019р. | [20 empty] | за період з 01.08.2018р. по 31.08.2018р.
Число місяця | Компонентний склад, % мол. | [11 empty] | Фізико-хімічні показники газу обчислені на основі компонентного складу, 101,325 кПа | [9 empty] | Температура точки роси вологи (Р = 3.92 МПа), °С | Температура точки роси вуглеводнів, °С | Масова концентрація сірководню, г/м3 | Масова концентрація меркаптанової сірки, г/м3 | Маса механічних домішок, г/м3
[13 empty] | Густина абсолютна, кг/м3,при 20 ºС, | Температура вимірювання/згоряння при 20/25°С
| метан, С1 | етан, С2 | пропан, С3 | ізо-бутан, і-С4 | н-бутан, н-С4 | нео-пентан, нео-С5 | ізо-пентан, і-С5 | н-пентан, н-С5 | гексани та вищі, С6+ | кисень, О2 | азот, N2 | діоксид вуглецю, CО2 |  | Теплота згоряння нижча |  |  | Теплота згоряння вища |  |  | Число Воббе вище
[14 empty] | ккал/м3 | МДж/м3 | кВт⋅год/м3 | ккал/м3 | МДж/м3 | кВт⋅год/м3 | ккал/м3 | МДж/м3 | кВт⋅год/м3
1 | [13 empty] | 8454.1178 | 35.3957 | 9.8321 | 9359.2244 | 39.1852 | 10.8848 | 11999.212 | 50.2383 | 13.9551
2 | [13 empty] | 8454.1178 | 35.3957 | 9.8321 | 9359.2244 | 39.1852 | 10.8848 | 11999.212 | 50.2383 | 13.9551
3 | 94.3176 | 2.6144 | 1.0532 | 0.1901 | 0.3345 | 0.0012 | 0.0994 | 0.0859 | 0.1475 | 0.0056 | 0.6981 | 0.4525 | 0.7226 | 8374.9165 | 35.0641 | 9.74 | 9274.864 | 38.832 | 10.7867 | 11973.966 | 50.1326 | 13.9257 | 19.3 | 5.5
4 | [13 empty] | 8374.9165 | 35.0641 | 9.74 | 9274.864 | 38.832 | 10.7867 | 11973.966 | 50.1326 | 13.9257
5 | [13 empty] | 8374.9165 | 35.0641 | 9.74 | 9274.864 | 38.832 | 10.7867 | 11973.966 | 50.1326 | 13.9257
6 | [13 empty] | 8374.9165 | 35.0641 | 9.74 | 9274.864 | 38.832 | 10.7867 | 11973.966 | 50.1326 | 13.9257
7 | [13 empty] | 8374.9165 | 35.0641 | 9.74 | 9274.864 | 38.832 | 10.7867 | 11973.966 | 50.1326 | 13.9257
8 | [13 empty] | 8374.9165 | 35.0641 | 9.74 | 9274.864 | 38.832 | 10.7867 | 11973.966 | 50.1326 | 13.9257
9 | [13 empty] | 8374.9165 | 35.0641 | 9.74 | 9274.864 | 38.832 | 10.7867 | 11973.966 | 50.1326 | 13.9257
10 | 94.0825 | 2.6833 | 1.077 | 0.1997 | 0.3531 | 0.001 | 0.0996 | 0.0831 | 0.1623 | 0.0079 | 0.7885 | 0.462 | 0.7248 | 8383.1328 | 35.0985 | 9.7496 | 9283.343 | 38.8675 | 10.7965 | 11967.3261 | 50.1048 | 13.918 | 19.8 | 7.1
11 | [13 empty] | 8383.1328 | 35.0985 | 9.7496 | 9283.343 | 38.8675 | 10.7965 | 11967.3261 | 50.1048 | 13.918
12 | [13 empty] | 8383.1328 | 35.0985 | 9.7496 | 9283.343 | 38.8675 | 10.7965 | 11967.3261 | 50.1048 | 13.918
13 | [13 empty] | 8383.1328 | 35.0985 | 9.7496 | 9283.343 | 38.8675 | 10.7965 | 11967.3261 | 50.1048 | 13.918
14 | [13 empty] | 8383.1328 | 35.0985 | 9.7496 | 9283.343 | 38.8675 | 10.7965 | 11967.3261 | 50.1048 | 13.918
15 | [13 empty] | 8383.1328 | 35.0985 | 9.7496 | 9283.343 | 38.8675 | 10.7965 | 11967.3261 | 50.1048 | 13.918
16 | [13 empty] | 8383.1328 | 35.0985 | 9.7496 | 9283.343 | 38.8675 | 10.7965 | 11967.3261 | 50.1048 | 13.918
17 | 93.7233 | 2.8543 | 1.2644 | 0.2137 | 0.3563 | 0.0008 | 0.1129 | 0.101 | 0.1283 | 0.0067 | 0.7421 | 0.4962 | 0.7282 | 8418.5298 | 35.2467 | 9.7908 | 9321.2717 | 39.0263 | 10.8406 | 11988.1534 | 50.192 | 13.9422 | 19.4 | 5.7
18 | [13 empty] | 8418.5298 | 35.2467 | 9.7908 | 9321.2717 | 39.0263 | 10.8406 | 11988.1534 | 50.192 | 13.9422
19 | [13 empty] | 8418.5298 | 35.2467 | 9.7908 | 9321.2717 | 39.0263 | 10.8406 | 11988.1534 | 50.192 | 13.9422
20 | [13 empty] | 8418.5298 | 35.2467 | 9.7908 | 9321.2717 | 39.0263 | 10.8406 | 11988.1534 | 50.192 | 13.9422
21 | [13 empty] | 8418.5298 | 35.2467 | 9.7908 | 9321.2717 | 39.0263 | 10.8406 | 11988.1534 | 50.192 | 13.9422
22 | 93.9485 | 2.7662 | 1.1736 | 0.2036 | 0.3519 | 0.0012 | 0.1098 | 0.0949 | 0.1454 | 0.0061 | 0.6997 | 0.4991 | 0.7264 | 8405.3694 | 35.1916 | 9.7754 | 9307.3231 | 38.9679 | 10.8244 | 11984.4274 | 50.1764 | 13.9379 | 20.2 | 5.6
23 | [13 empty] | 8405.3694 | 35.1916 | 9.7754 | 9307.3231 | 38.9679 | 10.8244 | 11984.4274 | 50.1764 | 13.9379
24 | [13 empty] | 8405.3694 | 35.1916 | 9.7754 | 9307.3231 | 38.9679 | 10.8244 | 11984.4274 | 50.1764 | 13.9379
25 | [13 empty] | 8405.3694 | 35.1916 | 9.7754 | 9307.3231 | 38.9679 | 10.8244 | 11984.4274 | 50.1764 | 13.9379
26 | [13 empty] | 8405.3694 | 35.1916 | 9.7754 | 9307.3231 | 38.9679 | 10.8244 | 11984.4274 | 50.1764 | 13.9379
27 | [13 empty] | 8405.3694 | 35.1916 | 9.7754 | 9307.3231 | 38.9679 | 10.8244 | 11984.4274 | 50.1764 | 13.9379
28 | [13 empty] | 8405.3694 | 35.1916 | 9.7754 | 9307.3231 | 38.9679 | 10.8244 | 11984.4274 | 50.1764 | 13.9379
29 | [13 empty] | 8405.3694 | 35.1916 | 9.7754 | 9307.3231 | 38.9679 | 10.8244 | 11984.4274 | 50.1764 | 13.9379 |  |  | 0,000091 | 0,002 | 0,000
30 | [13 empty] | 8405.3694 | 35.1916 | 9.7754 | 9307.3231 | 38.9679 | 10.8244 | 11984.4274 | 50.1764 | 13.9379
31 | 93.6778 | 2.8459 | 1.2214 | 0.2252 | 0.4085 | 0.0012 | 0.1355 | 0.1135 | 0.1484 | 0.006 | 0.7085 | 0.5081 | 0.7301 | 8441.244 | 35.3418 | 9.8172 | 9345.7057 | 39.1286 | 10.8691 | 12003.4157 | 50.2559 | 13.96 | 19.4 | 6.3
Рівень одоризації відповідає чинним нормативним документам | [13 empty] | 8399.6132 | 35.1675 | 9.7688 | 9301.1132 | 38.9419 | 10.8172
Середньозважене значення теплоти згоряння:
| Головний інженер Богородчанського ЛВУМГ | [8 empty] | Опацький В.І. | [10 empty] | 2018-09-03
|  | Підрозділу підприємства, якому підпорядкована лабораторія | [8 empty] | прізвище | [5 empty] | підпис |  |  |  | дата
| Начальник лабораторії | [8 empty] | Сапіжак Н.М. | [10 empty] | 2018-09-03
|  | Лабораторія, де здійснювалось вимірювання газу | [8 empty] | прізвище | [5 empty] | підпис |  |  |  | дата
| В.о.начальника служби ГВ і М | [8 empty] | Міщук П.С. | [10 empty] | 2018-09-03
|  | Підрозділу, відповідального за облік газу за маршрутом | [8 empty] | прізвище | [5 empty] | підпис |  |  |  | дата

## додаток
Додаток до Паспорту фізико-хімічних показників природного газу. Маршрут №413
Область | ГРС, прямий споживач | Cередньозважене значення вищої теплоти згоряння
|  | ккал/м³ | МДж/м³ | кВт*год./м³
Маршрут №413 |  | 9301.1132 | 38.9419 | 10.8172
Івано-Франківська | ГРС Косів (с.Вербовець) | 9301.1132 | 38.9419 | 10.8172
Головний інженер Богородчанського ЛВУМГ |  | Опацький В.І. |  |  | 2018-09-03
Підрозділу підприємства, якому підпорядкована лабораторія |  | прізвище |  | підпис | дата
Начальник лабораторії |  | Сапіжак Н.М. |  |  | 2018-09-03
Лабораторія, де здійснювалось вимірювання газу |  | прізвище |  | підпис | дата
В.о.начальника служби ГВ і М |  | Міщук П.С. |  |  | 2018-09-03
Підрозділу, відповідального за облік газу за маршрутом |  | прізвище |  | підпис | дата