## паспорт
АТ "Укртрансгаз" | [5 empty] | ПАСПОРТ ФІЗИКО-ХІМІЧНИХ ПОКАЗНИКІВ ПРИРОДНОГО ГАЗУ №461 | [18 empty] | Маршрут №461
Філія "УМГ "ПРИКАРПАТТРАНСГАЗ" | [5 empty] | переданого Долинським ЛВУМГ та прийнятого ПАТ "Івано-Франківськгаз"
Долинське ЛВУМГ
Вимірювальна хіміко-аналітична лабораторія
по газопроводу "Пасічна - Долина"
Свідоцтво № ІФ 757 чинне до 28.05.2019 р. | [20 empty] | за період з 01.08.2018р. по 31.08.2018р.
Число місяця | Компонентний склад, % мол. | [11 empty] | Фізико-хімічні показники газу обчислені на основі компонентного складу, 101,325 кПа | [9 empty] | Температура точки роси вологи (Р = 3.92 МПа), °С | Температура точки роси вуглеводнів, °С | Масова концентрація сірководню, г/м3 | Масова концентрація меркаптанової сірки, г/м3 | Маса механічних домішок, г/м3
[13 empty] | Густина абсолютна, кг/м3,при 20 ºС, | Температура вимірювання/згоряння при 20/25°С
| метан, С1 | етан, С2 | пропан, С3 | ізо-бутан, і-С4 | н-бутан, н-С4 | нео-пентан, нео-С5 | ізо-пентан, і-С5 | н-пентан, н-С5 | гексани та вищі, С6+ | кисень, О2 | азот, N2 | діоксид вуглецю, CО2 |  | Теплота згоряння нижча |  |  | Теплота згоряння вища |  |  | Число Воббе вище
[14 empty] | ккал/м3 | МДж/м3 | кВт⋅год/м3 | ккал/м3 | МДж/м3 | кВт⋅год/м3 | ккал/м3 | МДж/м3 | кВт⋅год/м3
1 | [13 empty] | 8479.0295 | 35.5 | 9.8611 | 9389.0323 | 39.31 | 10.9194 | 12087.991 | 50.61 | 14.0583
2 | [13 empty] | 8479.0295 | 35.5 | 9.8611 | 9389.0323 | 39.31 | 10.9194 | 12087.991 | 50.61 | 14.0583
3 | [13 empty] | 8479.0295 | 35.5 | 9.8611 | 9389.0323 | 39.31 | 10.9194 | 12087.991 | 50.61 | 14.0583
4 | [13 empty] | 8479.0295 | 35.5 | 9.8611 | 9389.0323 | 39.31 | 10.9194 | 12087.991 | 50.61 | 14.0583
5 | [13 empty] | 8479.0295 | 35.5 | 9.8611 | 9389.0323 | 39.31 | 10.9194 | 12087.991 | 50.61 | 14.0583
6 | [13 empty] | 8479.0295 | 35.5 | 9.8611 | 9389.0323 | 39.31 | 10.9194 | 12087.991 | 50.61 | 14.0583
7 | 93.9083 | 3.2315 | 1.0545 | 0.2003 | 0.3579 | 0.0022 | 0.1352 | 0.1291 | 0.2036 | 0.0039 | 0.4817 | 0.2918 | 0.7274 | 8486.1948 | 35.53 | 9.8694 | 9396.1977 | 39.34 | 10.9278 | 12090.3795 | 50.62 | 14.0611 | -3.3 | -5.2 | 0,0002 | 0,0002 | 0
8 | [13 empty] | 8486.1948 | 35.53 | 9.8694 | 9396.1977 | 39.34 | 10.9278 | 12090.3795 | 50.62 | 14.0611
9 | [13 empty] | 8486.1948 | 35.53 | 9.8694 | 9396.1977 | 39.34 | 10.9278 | 12090.3795 | 50.62 | 14.0611
10 | [13 empty] | 8486.1948 | 35.53 | 9.8694 | 9396.1977 | 39.34 | 10.9278 | 12090.3795 | 50.62 | 14.0611
11 | [13 empty] | 8486.1948 | 35.53 | 9.8694 | 9396.1977 | 39.34 | 10.9278 | 12090.3795 | 50.62 | 14.0611
12 | [13 empty] | 8486.1948 | 35.53 | 9.8694 | 9396.1977 | 39.34 | 10.9278 | 12090.3795 | 50.62 | 14.0611
13 | [13 empty] | 8486.1948 | 35.53 | 9.8694 | 9396.1977 | 39.34 | 10.9278 | 12090.3795 | 50.62 | 14.0611
14 | 94.0104 | 3.1713 | 1.051 | 0.1999 | 0.357 | 0.0027 | 0.1347 | 0.1297 | 0.1716 | 0.0026 | 0.4652 | 0.3039 | 0.7262 | 8474.2525 | 35.48 | 9.8556 | 9381.867 | 39.28 | 10.9111 | 12083.2141 | 50.59 | 14.0528 | -4.1 | -4.1
15 | [13 empty] | 8474.2525 | 35.48 | 9.8556 | 9381.867 | 39.28 | 10.9111 | 12083.2141 | 50.59 | 14.0528
16 | [13 empty] | 8474.2525 | 35.48 | 9.8556 | 9381.867 | 39.28 | 10.9111 | 12083.2141 | 50.59 | 14.0528
17 | [13 empty] | 8474.2525 | 35.48 | 9.8556 | 9381.867 | 39.28 | 10.9111 | 12083.2141 | 50.59 | 14.0528
18 | [13 empty] | 8474.2525 | 35.48 | 9.8556 | 9381.867 | 39.28 | 10.9111 | 12083.2141 | 50.59 | 14.0528
19 | [13 empty] | 8474.2525 | 35.48 | 9.8556 | 9381.867 | 39.28 | 10.9111 | 12083.2141 | 50.59 | 14.0528
20 | [13 empty] | 8474.2525 | 35.48 | 9.8556 | 9381.867 | 39.28 | 10.9111 | 12083.2141 | 50.59 | 14.0528
21 | 94.0875 | 3.0945 | 1.017 | 0.1944 | 0.3523 | 0.0011 | 0.1352 | 0.1325 | 0.2093 | 0.0036 | 0.4676 | 0.305 | 0.7263 | 8474.2525 | 35.48 | 9.8556 | 9381.867 | 39.28 | 10.9111 | 12083.2141 | 50.59 | 14.0528 | 7.1 | -3.3
22 | [13 empty] | 8474.2525 | 35.48 | 9.8556 | 9381.867 | 39.28 | 10.9111 | 12083.2141 | 50.59 | 14.0528
23 | [13 empty] | 8474.2525 | 35.48 | 9.8556 | 9381.867 | 39.28 | 10.9111 | 12083.2141 | 50.59 | 14.0528
24 | [13 empty] | 8474.2525 | 35.48 | 9.8556 | 9381.867 | 39.28 | 10.9111 | 12083.2141 | 50.59 | 14.0528
25 | [13 empty] | 8474.2525 | 35.48 | 9.8556 | 9381.867 | 39.28 | 10.9111 | 12083.2141 | 50.59 | 14.0528
26 | [13 empty] | 8474.2525 | 35.48 | 9.8556 | 9381.867 | 39.28 | 10.9111 | 12083.2141 | 50.59 | 14.0528
27 | [13 empty] | 8474.2525 | 35.48 | 9.8556 | 9381.867 | 39.28 | 10.9111 | 12083.2141 | 50.59 | 14.0528
28 | 94.0249 | 3.1243 | 1.0265 | 0.1961 | 0.3563 | 0.0055 | 0.1362 | 0.134 | 0.2098 | 0.0046 | 0.4753 | 0.3065 | 0.7269 | 8479.0295 | 35.5 | 9.8611 | 9389.0323 | 39.31 | 10.9194 | 12083.2141 | 50.59 | 14.0528 | 8.3 | -3
29 | [13 empty] | 8479.0295 | 35.5 | 9.8611 | 9389.0323 | 39.31 | 10.9194 | 12083.2141 | 50.59 | 14.0528
30 | [13 empty] | 8479.0295 | 35.5 | 9.8611 | 9389.0323 | 39.31 | 10.9194 | 12083.2141 | 50.59 | 14.0528
31 | [13 empty] | 8479.0295 | 35.5 | 9.8611 | 9389.0323 | 39.31 | 10.9194 | 12083.2141 | 50.59 | 14.0528
Рівень одоризації відповідає чинним нормативним документам | [13 empty] | 8478.098 | 35.4961 | 9.86 | 9386.9305 | 39.3012 | 10.917
Середньозважене значення теплоти згоряння:
| Начальник Долинського ЛВУМГ | [8 empty] | Бойко В. Т. | [10 empty] | 2018-09-03
|  | Підрозділу підприємства, якому підпорядкована лабораторія | [8 empty] | прізвище | [5 empty] | підпис |  |  |  | дата
| Інженер-лаборант II кат. | [8 empty] | Грицан Г.В. | [10 empty] | 2018-09-03
|  | Лабораторія, де здійснювалось вимірювання газу | [8 empty] | прізвище | [5 empty] | підпис |  |  |  | дата
| Начальник служби ГВ і М | [8 empty] | Владика В. М. | [10 empty] | 2018-09-03
|  | Підрозділу, відповідального за облік газу за маршрутом | [8 empty] | прізвище | [5 empty] | підпис |  |  |  | дата

## додаток
Додаток до Паспорту фізико-хімічних показників природного газу. Маршрут №461
Область | ГРС, прямий споживач | Cередньозважене значення вищої теплоти згоряння
|  | ккал/м³ | МДж/м³ | кВт*год./м³
Маршрут №461 |  | 9386.9305 | 39.3012 | 10.917
Івано-Франківська | ГРС с.Солотвине | 9386.9305 | 39.3012 | 10.917
Начальник Долинського ЛВУМГ |  | Бойко В. Т. |  |  | 2018-09-03
Підрозділу підприємства, якому підпорядкована лабораторія |  | прізвище |  | підпис | дата
Інженер-лаборант II кат. |  | Грицан Г.В. |  |  | 2018-09-03
Лабораторія, де здійснювалось вимірювання газу |  | прізвище |  | підпис | дата
Начальник служби ГВ і М |  | Владика В. М. |  |  | 2018-09-03
Підрозділу, відповідального за облік газу за маршрутом |  | прізвище |  | підпис | дата