## паспорт
АТ "Укртрансгаз" | [5 empty] | ПАСПОРТ ФІЗИКО-ХІМІЧНИХ ПОКАЗНИКІВ ПРИРОДНОГО ГАЗУ №224 | [18 empty] | Маршрут №224
Філія "УМГ "ЛЬВІВТРАНСГАЗ" | [5 empty] | переданого Бібрським ЛВУМГ та прийнятого ПАТ "Львівгаз"
Бібрський п/м Бібрське ЛВУМГ
Вимірювальна хіміко-аналітична лабораторія
по газопроводу "Івацевичі-Долина ІІІ н."
Свідоцтво № РЛ 067/13 | [20 empty] | за період з 01.08.2018р. по 31.08.2018р.
Число місяця | Компонентний склад, % мол. | [11 empty] | Фізико-хімічні показники газу обчислені на основі компонентного складу, 101,325 кПа | [9 empty] | Температура точки роси вологи (Р = 3.92 МПа), °С | Температура точки роси вуглеводнів, °С | Масова концентрація сірководню, г/м3 | Масова концентрація меркаптанової сірки, г/м3 | Маса механічних домішок, г/м3
[13 empty] | Густина абсолютна, кг/м3,при 20 ºС, | Температура вимірювання/згоряння при 20/25°С
| метан, С1 | етан, С2 | пропан, С3 | ізо-бутан, і-С4 | н-бутан, н-С4 | нео-пентан, нео-С5 | ізо-пентан, і-С5 | н-пентан, н-С5 | гексани та вищі, С6+ | кисень, О2 | азот, N2 | діоксид вуглецю, CО2 |  | Теплота згоряння нижча |  |  | Теплота згоряння вища |  |  | Число Воббе вище
[14 empty] | ккал/м3 | МДж/м3 | кВт⋅год/м3 | ккал/м3 | МДж/м3 | кВт⋅год/м3 | ккал/м3 | МДж/м3 | кВт⋅год/м3
1 | [13 empty] | 8182.8605 | 34.26 | 9.5167 | 9071.3673 | 37.98 | 10.55 | 11908.8566 | 49.86 | 13.85
2 | 96.054 | 2.141 | 0.6861 | 0.1091 | 0.107 | 0.0015 | 0.0214 | 0.0147 | 0.0109 | 0.004 | 0.6794 | 0.1709 | 0.6992 | 8187.6375 | 34.28 | 9.5222 | 9073.7557 | 37.99 | 10.5528 | 11911.245 | 49.87 | 13.8528 | -7.2 |  | <0.0002 | <0.0001 | Не виявл.
3 | [13 empty] | 8187.6375 | 34.28 | 9.5222 | 9073.7557 | 37.99 | 10.5528 | 11911.245 | 49.87 | 13.8528
4 | [13 empty] | 8187.6375 | 34.28 | 9.5222 | 9073.7557 | 37.99 | 10.5528 | 11911.245 | 49.87 | 13.8528
5 | [13 empty] | 8187.6375 | 34.28 | 9.5222 | 9073.7557 | 37.99 | 10.5528 | 11911.245 | 49.87 | 13.8528
6 | [13 empty] | 8187.6375 | 34.28 | 9.5222 | 9073.7557 | 37.99 | 10.5528 | 11911.245 | 49.87 | 13.8528
7 | 96.2668 | 2.0191 | 0.6362 | 0.1001 | 0.0968 | 0.0015 | 0.0186 | 0.0123 | 0.0065 | 0.0039 | 0.6695 | 0.1687 | 0.6973 | 8168.5298 | 34.2 | 9.5 | 9054.6481 | 37.91 | 10.5306 | 11901.6912 | 49.83 | 13.8417 | -5.3
8 | [13 empty] | 8168.5298 | 34.2 | 9.5 | 9054.6481 | 37.91 | 10.5306 | 11901.6912 | 49.83 | 13.8417
9 | [13 empty] | 8168.5298 | 34.2 | 9.5 | 9054.6481 | 37.91 | 10.5306 | 11901.6912 | 49.83 | 13.8417
10 | [13 empty] | 8168.5298 | 34.2 | 9.5 | 9054.6481 | 37.91 | 10.5306 | 11901.6912 | 49.83 | 13.8417
11 | [13 empty] | 8168.5298 | 34.2 | 9.5 | 9054.6481 | 37.91 | 10.5306 | 11901.6912 | 49.83 | 13.8417
12 | [13 empty] | 8168.5298 | 34.2 | 9.5 | 9054.6481 | 37.91 | 10.5306 | 11901.6912 | 49.83 | 13.8417
13 | [13 empty] | 8168.5298 | 34.2 | 9.5 | 9054.6481 | 37.91 | 10.5306 | 11901.6912 | 49.83 | 13.8417
14 | 96.3996 | 1.9281 | 0.606 | 0.096 | 0.0944 | 0.0014 | 0.0193 | 0.0128 | 0.0083 | 0.004 | 0.6751 | 0.155 | 0.6962 | 8158.9759 | 34.16 | 9.4889 | 9045.0942 | 37.87 | 10.5194 | 11896.9143 | 49.81 | 13.8361 | -6.5
15 | [13 empty] | 8158.9759 | 34.16 | 9.4889 | 9045.0942 | 37.87 | 10.5194 | 11896.9143 | 49.81 | 13.8361
16 | [13 empty] | 8158.9759 | 34.16 | 9.4889 | 9045.0942 | 37.87 | 10.5194 | 11896.9143 | 49.81 | 13.8361
17 | [13 empty] | 8158.9759 | 34.16 | 9.4889 | 9045.0942 | 37.87 | 10.5194 | 11896.9143 | 49.81 | 13.8361
18 | [13 empty] | 8158.9759 | 34.16 | 9.4889 | 9045.0942 | 37.87 | 10.5194 | 11896.9143 | 49.81 | 13.8361
19 | [13 empty] | 8158.9759 | 34.16 | 9.4889 | 9045.0942 | 37.87 | 10.5194 | 11896.9143 | 49.81 | 13.8361
20 | [13 empty] | 8158.9759 | 34.16 | 9.4889 | 9045.0942 | 37.87 | 10.5194 | 11896.9143 | 49.81 | 13.8361 | -4
21 | [13 empty] | 8158.9759 | 34.16 | 9.4889 | 9045.0942 | 37.87 | 10.5194 | 11896.9143 | 49.81 | 13.8361
22 | 96.0955 | 2.1333 | 0.6753 | 0.1068 | 0.1048 | 0.0016 | 0.0214 | 0.0144 | 0.0102 | 0.0037 | 0.661 | 0.172 | 0.6989 | 8185.249 | 34.27 | 9.5194 | 9073.7557 | 37.99 | 10.5528 | 11911.245 | 49.87 | 13.8528 | -6.2
23 | [13 empty] | 8185.249 | 34.27 | 9.5194 | 9073.7557 | 37.99 | 10.5528 | 11911.245 | 49.87 | 13.8528
24 | [13 empty] | 8185.249 | 34.27 | 9.5194 | 9073.7557 | 37.99 | 10.5528 | 11911.245 | 49.87 | 13.8528
25 | [13 empty] | 8185.249 | 34.27 | 9.5194 | 9073.7557 | 37.99 | 10.5528 | 11911.245 | 49.87 | 13.8528
26 | [13 empty] | 8185.249 | 34.27 | 9.5194 | 9073.7557 | 37.99 | 10.5528 | 11911.245 | 49.87 | 13.8528
27 | [13 empty] | 8185.249 | 34.27 | 9.5194 | 9073.7557 | 37.99 | 10.5528 | 11911.245 | 49.87 | 13.8528
28 | [13 empty] | 8185.249 | 34.27 | 9.5194 | 9073.7557 | 37.99 | 10.5528 | 11911.245 | 49.87 | 13.8528
29 | 96.3195 | 1.9598 | 0.6165 | 0.0969 | 0.0949 | 0.0014 | 0.0189 | 0.0122 | 0.0094 | 0.0041 | 0.6934 | 0.173 | 0.6968 | 8160.2179 | 34.1652 | 9.4903 | 9045.7152 | 37.8726 | 10.5202 | 11892.4001 | 49.7911 | 13.8309 | -6.8
30 | [13 empty] | 8160.2179 | 34.1652 | 9.4903 | 9045.7152 | 37.8726 | 10.5202 | 11892.4001 | 49.7911 | 13.8309
31 | [13 empty] | 8160.2179 | 34.1652 | 9.4903 | 9045.7152 | 37.8726 | 10.5202 | 11892.4001 | 49.7911 | 13.8309
Рівень одоризації відповідає чинним нормативним документам | [13 empty] | 8172.1841 | 34.2153 | 9.5043 | 9058.8756 | 37.9277 | 10.5355
Середньозважене значення теплоти згоряння:
| Начальник Бібрського ЛВУМГ | [8 empty] | Саловський Б.Й. | [10 empty] | 2018-09-03
|  | Підрозділу підприємства, якому підпорядкована лабораторія | [8 empty] | прізвище | [5 empty] | підпис |  |  |  | дата
| Керівник лабораторії | [8 empty] | Роїк Г.В. | [10 empty] | 2018-09-03
|  | Лабораторія, де здійснювалось вимірювання газу | [8 empty] | прізвище | [5 empty] | підпис |  |  |  | дата
| Начальник служби ГВ і М | [8 empty] | Карапата І.І. | [10 empty] | 2018-09-03
|  | Підрозділу, відповідального за облік газу за маршрутом | [8 empty] | прізвище | [5 empty] | підпис |  |  |  | дата

## додаток
Додаток до Паспорту фізико-хімічних показників природного газу. Маршрут №224
Область | ГРС, прямий споживач | Cередньозважене значення вищої теплоти згоряння
|  | ккал/м³ | МДж/м³ | кВт*год./м³
Маршрут №224 |  | 9058.8756 | 37.9277 | 10.5355
Львівська | Жидачів (Гніздичів) | 0 | 0 | 0
Львівська | Жидачів (на м.Жидачів) | 9058.8756 | 37.9277 | 10.5355
Начальник Бібрського ЛВУМГ |  | Саловський Б.Й. |  |  | 2018-09-03
Підрозділу підприємства, якому підпорядкована лабораторія |  | прізвище |  | підпис | дата
Керівник лабораторії |  | Роїк Г.В. |  |  | 2018-09-03
Лабораторія, де здійснювалось вимірювання газу |  | прізвище |  | підпис | дата
Начальник служби ГВ і М |  | Карапата І.І. |  |  | 2018-09-03
Підрозділу, відповідального за облік газу за маршрутом |  | прізвище |  | підпис | дата