## паспорт
АТ "Укртрансгаз" | [5 empty] | ПАСПОРТ ФІЗИКО-ХІМІЧНИХ ПОКАЗНИКІВ ПРИРОДНОГО ГАЗУ №229 | [18 empty] | Маршрут №229
Філія "УМГ "ЛЬВІВТРАНСГАЗ" | [5 empty] | переданого Бібрським ЛВУМГ та прийнятого ПАТ "Львівгаз"
Бібрський п/м Бібрське ЛВУМГ
Вимірювальна хіміко-аналітична лабораторія
по газопроводу "Угерсько-Львів"
Свідоцтво № РЛ 067/13 | [20 empty] | за період з 01.08.2018р. по 31.08.2018р.
Число місяця | Компонентний склад, % мол. | [11 empty] | Фізико-хімічні показники газу обчислені на основі компонентного складу, 101,325 кПа | [9 empty] | Температура точки роси вологи (Р = 3.92 МПа), °С | Температура точки роси вуглеводнів, °С | Масова концентрація сірководню, г/м3 | Масова концентрація меркаптанової сірки, г/м3 | Маса механічних домішок, г/м3
[13 empty] | Густина абсолютна, кг/м3,при 20 ºС, | Температура вимірювання/згоряння при 20/25°С
| метан, С1 | етан, С2 | пропан, С3 | ізо-бутан, і-С4 | н-бутан, н-С4 | нео-пентан, нео-С5 | ізо-пентан, і-С5 | н-пентан, н-С5 | гексани та вищі, С6+ | кисень, О2 | азот, N2 | діоксид вуглецю, CО2 |  | Теплота згоряння нижча |  |  | Теплота згоряння вища |  |  | Число Воббе вище
[14 empty] | ккал/м3 | МДж/м3 | кВт⋅год/м3 | ккал/м3 | МДж/м3 | кВт⋅год/м3 | ккал/м3 | МДж/м3 | кВт⋅год/м3
1 | 94.6737 | 2.3844 | 0.6277 | 0.0844 | 0.1237 | 0.002 | 0.0417 | 0.0308 | 0.0507 | 0.0051 | 1.0829 | 0.8929 | 0.7123 | 8125.5375 | 34.02 | 9.45 | 9004.4904 | 37.7 | 10.4722 | 11710.6145 | 49.03 | 13.6194 | 9.8
2 | [13 empty] | 8125.5375 | 34.02 | 9.45 | 9004.4904 | 37.7 | 10.4722 | 11710.6145 | 49.03 | 13.6194
3 | [13 empty] | 8125.5375 | 34.02 | 9.45 | 9004.4904 | 37.7 | 10.4722 | 11710.6145 | 49.03 | 13.6194
4 | [13 empty] | 8125.5375 | 34.02 | 9.45 | 9004.4904 | 37.7 | 10.4722 | 11710.6145 | 49.03 | 13.6194
5 | [13 empty] | 8125.5375 | 34.02 | 9.45 | 9004.4904 | 37.7 | 10.4722 | 11710.6145 | 49.03 | 13.6194
6 | [13 empty] | 8125.5375 | 34.02 | 9.45 | 9004.4904 | 37.7 | 10.4722 | 11710.6145 | 49.03 | 13.6194
7 | 97.7799 | 0.644 | 0.327 | 0.083 | 0.107 | 0.0009 | 0.0512 | 0.0354 | 0.0646 | 0.0051 | 0.7877 | 0.1142 | 0.6884 | 8068.2145 | 33.78 | 9.3833 | 8947.1674 | 37.46 | 10.4056 | 11834.8143 | 49.55 | 13.7639 | 10 |  | <0.0002 | <0.0001 | Не виявл.
8 | [13 empty] | 8068.2145 | 33.78 | 9.3833 | 8947.1674 | 37.46 | 10.4056 | 11834.8143 | 49.55 | 13.7639
9 | [13 empty] | 8068.2145 | 33.78 | 9.3833 | 8947.1674 | 37.46 | 10.4056 | 11834.8143 | 49.55 | 13.7639
10 | [13 empty] | 8068.2145 | 33.78 | 9.3833 | 8947.1674 | 37.46 | 10.4056 | 11834.8143 | 49.55 | 13.7639
11 | [13 empty] | 8068.2145 | 33.78 | 9.3833 | 8947.1674 | 37.46 | 10.4056 | 11834.8143 | 49.55 | 13.7639
12 | [13 empty] | 8068.2145 | 33.78 | 9.3833 | 8947.1674 | 37.46 | 10.4056 | 11834.8143 | 49.55 | 13.7639
13 | [13 empty] | 8068.2145 | 33.78 | 9.3833 | 8947.1674 | 37.46 | 10.4056 | 11834.8143 | 49.55 | 13.7639
14 | 95.1846 | 2.1614 | 0.5669 | 0.0759 | 0.1086 | 0.0018 | 0.0319 | 0.0221 | 0.0191 | 0.006 | 0.9942 | 0.8275 | 0.7073 | 8096.876 | 33.9 | 9.4167 | 8975.8289 | 37.58 | 10.4389 | 11713.0029 | 49.04 | 13.6222 | 10.6
15 | [13 empty] | 8096.876 | 33.9 | 9.4167 | 8975.8289 | 37.58 | 10.4389 | 11713.0029 | 49.04 | 13.6222
16 | [13 empty] | 8096.876 | 33.9 | 9.4167 | 8975.8289 | 37.58 | 10.4389 | 11713.0029 | 49.04 | 13.6222 | 10.6
17 | [13 empty] | 8096.876 | 33.9 | 9.4167 | 8975.8289 | 37.58 | 10.4389 | 11713.0029 | 49.04 | 13.6222
18 | [13 empty] | 8096.876 | 33.9 | 9.4167 | 8975.8289 | 37.58 | 10.4389 | 11713.0029 | 49.04 | 13.6222
19 | [13 empty] | 8096.876 | 33.9 | 9.4167 | 8975.8289 | 37.58 | 10.4389 | 11713.0029 | 49.04 | 13.6222
20 | [13 empty] | 8096.876 | 33.9 | 9.4167 | 8975.8289 | 37.58 | 10.4389 | 11713.0029 | 49.04 | 13.6222
21 | 97.8082 | 0.652 | 0.3351 | 0.0819 | 0.1092 | 0.0007 | 0.0498 | 0.0364 | 0.0596 | 0.0048 | 0.7643 | 0.098 | 0.6881 | 8072.9914 | 33.8 | 9.3889 | 8951.9443 | 37.48 | 10.4111 | 11844.3682 | 49.59 | 13.775 | 10.7
22 | [13 empty] | 8072.9914 | 33.8 | 9.3889 | 8951.9443 | 37.48 | 10.4111 | 11844.3682 | 49.59 | 13.775
23 | [13 empty] | 8072.9914 | 33.8 | 9.3889 | 8951.9443 | 37.48 | 10.4111 | 11844.3682 | 49.59 | 13.775
24 | [13 empty] | 8072.9914 | 33.8 | 9.3889 | 8951.9443 | 37.48 | 10.4111 | 11844.3682 | 49.59 | 13.775
25 | [13 empty] | 8072.9914 | 33.8 | 9.3889 | 8951.9443 | 37.48 | 10.4111 | 11844.3682 | 49.59 | 13.775
26 | [13 empty] | 8072.9914 | 33.8 | 9.3889 | 8951.9443 | 37.48 | 10.4111 | 11844.3682 | 49.59 | 13.775
27 | [13 empty] | 8072.9914 | 33.8 | 9.3889 | 8951.9443 | 37.48 | 10.4111 | 11844.3682 | 49.59 | 13.775
28 | 94.7977 | 2.2743 | 0.6071 | 0.0877 | 0.1253 | 0.002 | 0.0475 | 0.0311 | 0.0457 | 0.0053 | 1.0733 | 0.903 | 0.7116 | 8115.9837 | 33.98 | 9.4389 | 8994.9366 | 37.66 | 10.4611 | 11703.4491 | 49 | 13.6111 | 10.5
29 | [13 empty] | 8115.9837 | 33.98 | 9.4389 | 8994.9366 | 37.66 | 10.4611 | 11703.4491 | 49 | 13.6111
30 | [13 empty] | 8115.9837 | 33.98 | 9.4389 | 8994.9366 | 37.66 | 10.4611 | 11703.4491 | 49 | 13.6111
31 | [13 empty] | 8115.9837 | 33.98 | 9.4389 | 8994.9366 | 37.66 | 10.4611 | 11703.4491 | 49 | 13.6111
Рівень одоризації відповідає чинним нормативним документам | [13 empty] | 8090.4272 | 33.873 | 9.4092 | 8969.3801 | 37.553 | 10.4314
Середньозважене значення теплоти згоряння:
| Начальник Бібрського ЛВУМГ | [8 empty] | Саловський Б.Й. | [10 empty] | 2018-09-03
|  | Підрозділу підприємства, якому підпорядкована лабораторія | [8 empty] | прізвище | [5 empty] | підпис |  |  |  | дата
| Керівник лабораторії | [8 empty] | Роїк Г.В. | [10 empty] | 2018-09-03
|  | Лабораторія, де здійснювалось вимірювання газу | [8 empty] | прізвище | [5 empty] | підпис |  |  |  | дата
| Начальник служби ГВ і М | [8 empty] | Карапата І.І. | [10 empty] | 2018-09-03
|  | Підрозділу, відповідального за облік газу за маршрутом | [8 empty] | прізвище | [5 empty] | підпис |  |  |  | дата

## додаток
Додаток до Паспорту фізико-хімічних показників природного газу. Маршрут №229
Область | ГРС, прямий споживач | Cередньозважене значення вищої теплоти згоряння
|  | ккал/м³ | МДж/м³ | кВт*год./м³
Маршрут №229 |  | 8969.3801 | 37.553 | 10.4314
Львівська | Липники (АГНКС Львів-3) | 8971.8641 | 37.5634 | 10.4343
Львівська | Липники (на Львів) | 8968.9502 | 37.5512 | 10.4309
Львівська | Липники (на Пустомити) | 8971.7208 | 37.5628 | 10.4341
Львівська | Розвадів (Миколаївський ЦГК) | 8986.6248 | 37.6252 | 10.4514
Львівська | Розвадів (Пісочна) | 8971.3864 | 37.5614 | 10.4337
Львівська | Розвадів (м.Миколаїв) | 8972.7478 | 37.5671 | 10.4353
Начальник Бібрського ЛВУМГ |  | Саловський Б.Й. |  |  | 2018-09-03
Підрозділу підприємства, якому підпорядкована лабораторія |  | прізвище |  | підпис | дата
Керівник лабораторії |  | Роїк Г.В. |  |  | 2018-09-03
Лабораторія, де здійснювалось вимірювання газу |  | прізвище |  | підпис | дата
Начальник служби ГВ і М |  | Карапата І.І. |  |  | 2018-09-03
Підрозділу, відповідального за облік газу за маршрутом |  | прізвище |  | підпис | дата