## паспорт
АТ "Укртрансгаз" | [5 empty] | ПАСПОРТ ФІЗИКО-ХІМІЧНИХ ПОКАЗНИКІВ ПРИРОДНОГО ГАЗУ №242 | [18 empty] | Маршрут №242
Філія "УМГ "ЛЬВІВТРАНСГАЗ" | [5 empty] | переданого Бібрським ЛВУМГ та прийнятого ПАТ "Львівгаз"
Комарнівський ПМ Бібрське ЛВУМГ
Вимірювальна хіміко-аналітична лабораторія
по газопроводу "Від ДКС Комарно з.н. №2" (Ду 500)
Свідоцтво № РЛ 157/15 чинне до 14.12.2020 р. | [20 empty] | за період з 01.08.2018р. по 31.08.2018р.
Число місяця | Компонентний склад, % мол. | [11 empty] | Фізико-хімічні показники газу обчислені на основі компонентного складу, 101,325 кПа | [9 empty] | Температура точки роси вологи (Р = 3.92 МПа), °С | Температура точки роси вуглеводнів, °С | Масова концентрація сірководню, г/м3 | Масова концентрація меркаптанової сірки, г/м3 | Маса механічних домішок, г/м3
[13 empty] | Густина абсолютна, кг/м3,при 20 ºС, | Температура вимірювання/згоряння при 20/25°С
| метан, С1 | етан, С2 | пропан, С3 | ізо-бутан, і-С4 | н-бутан, н-С4 | нео-пентан, нео-С5 | ізо-пентан, і-С5 | н-пентан, н-С5 | гексани та вищі, С6+ | кисень, О2 | азот, N2 | діоксид вуглецю, CО2 |  | Теплота згоряння нижча |  |  | Теплота згоряння вища |  |  | Число Воббе вище
[14 empty] | ккал/м3 | МДж/м3 | кВт⋅год/м3 | ккал/м3 | МДж/м3 | кВт⋅год/м3 | ккал/м3 | МДж/м3 | кВт⋅год/м3
1 | 97.9553 | 0.3673 | 0.195 | 0.0878 | 0.0678 | 0.001 | 0.0545 | 0.0233 | 0.0867 | 0.0039 | 0.8864 | 0.2718 | 0.6874 | 8013.2799 | 33.55 | 9.3194 | 8892.2329 | 37.23 | 10.3417 | 11770.326 | 49.28 | 13.6889
2 | [13 empty] | 8013.2799 | 33.55 | 9.3194 | 8892.2329 | 37.23 | 10.3417 | 11770.326 | 49.28 | 13.6889
3 | [13 empty] | 8013.2799 | 33.55 | 9.3194 | 8892.2329 | 37.23 | 10.3417 | 11770.326 | 49.28 | 13.6889
4 | [13 empty] | 8013.2799 | 33.55 | 9.3194 | 8892.2329 | 37.23 | 10.3417 | 11770.326 | 49.28 | 13.6889
5 | [13 empty] | 8013.2799 | 33.55 | 9.3194 | 8892.2329 | 37.23 | 10.3417 | 11770.326 | 49.28 | 13.6889
6 | 97.4805 | 0.4346 | 0.2691 | 0.1192 | 0.1029 | 0.001 | 0.0789 | 0.0332 | 0.1219 | 0.0034 | 1.0475 | 0.3088 | 0.6929 | 8041.9415 | 33.67 | 9.3528 | 8923.2828 | 37.36 | 10.3778 | 11765.549 | 49.26 | 13.6833
7 | [13 empty] | 8041.9415 | 33.67 | 9.3528 | 8923.2828 | 37.36 | 10.3778 | 11765.549 | 49.26 | 13.6833
8 | [13 empty] | 8041.9415 | 33.67 | 9.3528 | 8923.2828 | 37.36 | 10.3778 | 11765.549 | 49.26 | 13.6833
9 | [13 empty] | 8041.9415 | 33.67 | 9.3528 | 8923.2828 | 37.36 | 10.3778 | 11765.549 | 49.26 | 13.6833
10 | [13 empty] | 8041.9415 | 33.67 | 9.3528 | 8923.2828 | 37.36 | 10.3778 | 11765.549 | 49.26 | 13.6833
11 | [13 empty] | 8041.9415 | 33.67 | 9.3528 | 8923.2828 | 37.36 | 10.3778 | 11765.549 | 49.26 | 13.6833
12 | [13 empty] | 8041.9415 | 33.67 | 9.3528 | 8923.2828 | 37.36 | 10.3778 | 11765.549 | 49.26 | 13.6833
13 | 98.3646 | 0.3058 | 0.136 | 0.0647 | 0.0421 | 0.001 | 0.0379 | 0.0143 | 0.0562 | 0.0027 | 0.7467 | 0.2287 | 0.6827 | 7991.7838 | 33.46 | 9.2944 | 8870.7367 | 37.14 | 10.3167 | 11782.2682 | 49.33 | 13.7028 |  |  | 0.0001 | 0.0002 | не виявл.
14 | [13 empty] | 7991.7838 | 33.46 | 9.2944 | 8870.7367 | 37.14 | 10.3167 | 11782.2682 | 49.33 | 13.7028
15 | [13 empty] | 7991.7838 | 33.46 | 9.2944 | 8870.7367 | 37.14 | 10.3167 | 11782.2682 | 49.33 | 13.7028
16 | [13 empty] | 7991.7838 | 33.46 | 9.2944 | 8870.7367 | 37.14 | 10.3167 | 11782.2682 | 49.33 | 13.7028
17 | [13 empty] | 7991.7838 | 33.46 | 9.2944 | 8870.7367 | 37.14 | 10.3167 | 11782.2682 | 49.33 | 13.7028
18 | [13 empty] | 7991.7838 | 33.46 | 9.2944 | 8870.7367 | 37.14 | 10.3167 | 11782.2682 | 49.33 | 13.7028
19 | [13 empty] | 7991.7838 | 33.46 | 9.2944 | 8870.7367 | 37.14 | 10.3167 | 11782.2682 | 49.33 | 13.7028
20 | 98.5385 | 0.319 | 0.1125 | 0.0475 | 0.0266 | 0.001 | 0.0234 | 0.0084 | 0.0368 | 0.0046 | 0.6646 | 0.2177 | 0.6804 | 7979.8415 | 33.41 | 9.2806 | 8856.406 | 37.08 | 10.3 | 11784.6567 | 49.34 | 13.7056
21 | [13 empty] | 7979.8415 | 33.41 | 9.2806 | 8856.406 | 37.08 | 10.3 | 11784.6567 | 49.34 | 13.7056
22 | [13 empty] | 7979.8415 | 33.41 | 9.2806 | 8856.406 | 37.08 | 10.3 | 11784.6567 | 49.34 | 13.7056
23 | [13 empty] | 7979.8415 | 33.41 | 9.2806 | 8856.406 | 37.08 | 10.3 | 11784.6567 | 49.34 | 13.7056
24 | [13 empty] | 7979.8415 | 33.41 | 9.2806 | 8856.406 | 37.08 | 10.3 | 11784.6567 | 49.34 | 13.7056
25 | [13 empty] | 7979.8415 | 33.41 | 9.2806 | 8856.406 | 37.08 | 10.3 | 11784.6567 | 49.34 | 13.7056
26 | [13 empty] | 7979.8415 | 33.41 | 9.2806 | 8856.406 | 37.08 | 10.3 | 11784.6567 | 49.34 | 13.7056
27 | 99.1983 | 0.0412 | 0.0194 | 0.0251 | 0.0098 | 0.001 | 0.0088 | 0.0076 | 0.0419 | 0.005 | 0.5448 | 0.0979 | 0.6748 | 7960.7338 | 33.33 | 9.2583 | 8837.2983 | 37 | 10.2778 | 11806.1528 | 49.43 | 13.7306
28 | [13 empty] | 7960.7338 | 33.33 | 9.2583 | 8837.2983 | 37 | 10.2778 | 11806.1528 | 49.43 | 13.7306
29 | [13 empty] | 7960.7338 | 33.33 | 9.2583 | 8837.2983 | 37 | 10.2778 | 11806.1528 | 49.43 | 13.7306
30 | [13 empty] | 7960.7338 | 33.33 | 9.2583 | 8837.2983 | 37 | 10.2778 | 11806.1528 | 49.43 | 13.7306
31 | [13 empty] | 7960.7338 | 33.33 | 9.2583 | 8837.2983 | 37 | 10.2778 | 11806.1528 | 49.43 | 13.7306
Рівень одоризації відповідає чинним нормативним документам | [13 empty] | 7997.2773 | 33.483 | 9.3008 | 8875.7286 | 37.1609 | 10.3225
Середньозважене значення теплоти згоряння:
| Начальник Бібрського ЛВУМГ | [8 empty] | Саловський Б.Й. | [10 empty] | 2018-09-03
|  | Підрозділу підприємства, якому підпорядкована лабораторія | [8 empty] | прізвище | [5 empty] | підпис |  |  |  | дата
| Хімік ВХАЛ | [8 empty] | Іваненко О.С. | [10 empty] | 2018-09-03
|  | Лабораторія, де здійснювалось вимірювання газу | [8 empty] | прізвище | [5 empty] | підпис |  |  |  | дата
| Начальник служби ГВ і М | [8 empty] | Кузьмін Т.Б. | [10 empty] | 2018-09-03
|  | Підрозділу, відповідального за облік газу за маршрутом | [8 empty] | прізвище | [5 empty] | підпис |  |  |  | дата

## додаток
Додаток до Паспорту фізико-хімічних показників природного газу. Маршрут №242
Область | ГРС, прямий споживач | Cередньозважене значення вищої теплоти згоряння
|  | ккал/м³ | МДж/м³ | кВт*год./м³
Маршрут №242 |  | 8875.7286 | 37.1609 | 10.3225
Львівська | Комарно (м.Комарно) | 8875.7286 | 37.1609 | 10.3225
Начальник Бібрського ЛВУМГ |  | Саловський Б.Й. |  |  | 2018-09-03
Підрозділу підприємства, якому підпорядкована лабораторія |  | прізвище |  | підпис | дата
Хімік ВХАЛ |  | Іваненко О.С. |  |  | 2018-09-03
Лабораторія, де здійснювалось вимірювання газу |  | прізвище |  | підпис | дата
Начальник служби ГВ і М |  | Кузьмін Т.Б. |  |  | 2018-09-03
Підрозділу, відповідального за облік газу за маршрутом |  | прізвище |  | підпис | дата