## паспорт
АТ "Укртрансгаз" | [5 empty] | ПАСПОРТ ФІЗИКО-ХІМІЧНИХ ПОКАЗНИКІВ ПРИРОДНОГО ГАЗУ №243 | [18 empty] | Маршрут №243
Філія "УМГ "ЛЬВІВТРАНСГАЗ" | [5 empty] | переданого Бібрським ЛВУМГ та прийнятого ПАТ "Львівгаз"
Комарнівський ПМ Бібрське ЛВУМГ
Вимірювальна хіміко-аналітична лабораторія
по газопроводу "Комарно-Яворів" (Ду 500)
Свідоцтво № РЛ 157/15 чинне до 14.12.2020 р. | [20 empty] | за період з 01.08.2018р. по 31.08.2018р.
Число місяця | Компонентний склад, % мол. | [11 empty] | Фізико-хімічні показники газу обчислені на основі компонентного складу, 101,325 кПа | [9 empty] | Температура точки роси вологи (Р = 3.92 МПа), °С | Температура точки роси вуглеводнів, °С | Масова концентрація сірководню, г/м3 | Масова концентрація меркаптанової сірки, г/м3 | Маса механічних домішок, г/м3
[13 empty] | Густина абсолютна, кг/м3,при 20 ºС, | Температура вимірювання/згоряння при 20/25°С
| метан, С1 | етан, С2 | пропан, С3 | ізо-бутан, і-С4 | н-бутан, н-С4 | нео-пентан, нео-С5 | ізо-пентан, і-С5 | н-пентан, н-С5 | гексани та вищі, С6+ | кисень, О2 | азот, N2 | діоксид вуглецю, CО2 |  | Теплота згоряння нижча |  |  | Теплота згоряння вища |  |  | Число Воббе вище
[14 empty] | ккал/м3 | МДж/м3 | кВт⋅год/м3 | ккал/м3 | МДж/м3 | кВт⋅год/м3 | ккал/м3 | МДж/м3 | кВт⋅год/м3
1 | [13 empty] | 7951.18 | 33.29 | 9.2472 | 8825.356 | 36.95 | 10.2639 | 11758.3837 | 49.23 | 13.675
2 | 98.7809 | 0.2326 | 0.0652 | 0.036 | 0.01 | 0.001 | 0.014 | 0.0031 | 0.0108 | 0.0037 | 0.6267 | 0.2168 | 0.6775 | 7955.9569 | 33.31 | 9.2528 | 8830.1329 | 36.97 | 10.2694 | 11775.1029 | 49.3 | 13.6944
3 | [13 empty] | 7955.9569 | 33.31 | 9.2528 | 8830.1329 | 36.97 | 10.2694 | 11775.1029 | 49.3 | 13.6944
4 | [13 empty] | 7955.9569 | 33.31 | 9.2528 | 8830.1329 | 36.97 | 10.2694 | 11775.1029 | 49.3 | 13.6944
5 | [13 empty] | 7955.9569 | 33.31 | 9.2528 | 8830.1329 | 36.97 | 10.2694 | 11775.1029 | 49.3 | 13.6944
6 | [13 empty] | 7955.9569 | 33.31 | 9.2528 | 8830.1329 | 36.97 | 10.2694 | 11775.1029 | 49.3 | 13.6944
7 | [13 empty] | 7955.9569 | 33.31 | 9.2528 | 8830.1329 | 36.97 | 10.2694 | 11775.1029 | 49.3 | 13.6944 |  |  | 0.0001 | 0.0002 | не виявл.
8 | 98.7492 | 0.2381 | 0.0671 | 0.0376 | 0.0105 | 0.001 | 0.015 | 0.0033 | 0.0111 | 0.0035 | 0.6391 | 0.2251 | 0.6778 | 7955.9569 | 33.31 | 9.2528 | 8830.1329 | 36.97 | 10.2694 | 11770.326 | 49.28 | 13.6889
9 | [13 empty] | 7955.9569 | 33.31 | 9.2528 | 8830.1329 | 36.97 | 10.2694 | 11770.326 | 49.28 | 13.6889
10 | [13 empty] | 7955.9569 | 33.31 | 9.2528 | 8830.1329 | 36.97 | 10.2694 | 11770.326 | 49.28 | 13.6889
11 | [13 empty] | 7955.9569 | 33.31 | 9.2528 | 8830.1329 | 36.97 | 10.2694 | 11770.326 | 49.28 | 13.6889
12 | [13 empty] | 7955.9569 | 33.31 | 9.2528 | 8830.1329 | 36.97 | 10.2694 | 11770.326 | 49.28 | 13.6889
13 | [13 empty] | 7955.9569 | 33.31 | 9.2528 | 8830.1329 | 36.97 | 10.2694 | 11770.326 | 49.28 | 13.6889
14 | 98.7771 | 0.231 | 0.0643 | 0.0346 | 0.0099 | 0.001 | 0.013 | 0.0031 | 0.0101 | 0.0041 | 0.6293 | 0.2232 | 0.6775 | 7953.5685 | 33.3 | 9.25 | 8830.1329 | 36.97 | 10.2694 | 11772.7144 | 49.29 | 13.6917
15 | [13 empty] | 7953.5685 | 33.3 | 9.25 | 8830.1329 | 36.97 | 10.2694 | 11772.7144 | 49.29 | 13.6917
16 | [13 empty] | 7953.5685 | 33.3 | 9.25 | 8830.1329 | 36.97 | 10.2694 | 11772.7144 | 49.29 | 13.6917
17 | [13 empty] | 7953.5685 | 33.3 | 9.25 | 8830.1329 | 36.97 | 10.2694 | 11772.7144 | 49.29 | 13.6917
18 | [13 empty] | 7953.5685 | 33.3 | 9.25 | 8830.1329 | 36.97 | 10.2694 | 11772.7144 | 49.29 | 13.6917
19 | [13 empty] | 7953.5685 | 33.3 | 9.25 | 8830.1329 | 36.97 | 10.2694 | 11772.7144 | 49.29 | 13.6917
20 | [13 empty] | 7953.5685 | 33.3 | 9.25 | 8830.1329 | 36.97 | 10.2694 | 11772.7144 | 49.29 | 13.6917
21 | 98.7861 | 0.2271 | 0.0643 | 0.0344 | 0.0095 | 0.001 | 0.0131 | 0.0031 | 0.0102 | 0.0055 | 0.6361 | 0.2105 | 0.6774 | 7953.5685 | 33.3 | 9.25 | 8830.1329 | 36.97 | 10.2694 | 11772.7144 | 49.29 | 13.6917
22 | [13 empty] | 7953.5685 | 33.3 | 9.25 | 8830.1329 | 36.97 | 10.2694 | 11772.7144 | 49.29 | 13.6917
23 | [13 empty] | 7953.5685 | 33.3 | 9.25 | 8830.1329 | 36.97 | 10.2694 | 11772.7144 | 49.29 | 13.6917
24 | [13 empty] | 7953.5685 | 33.3 | 9.25 | 8830.1329 | 36.97 | 10.2694 | 11772.7144 | 49.29 | 13.6917
25 | [13 empty] | 7953.5685 | 33.3 | 9.25 | 8830.1329 | 36.97 | 10.2694 | 11772.7144 | 49.29 | 13.6917
26 | [13 empty] | 7953.5685 | 33.3 | 9.25 | 8830.1329 | 36.97 | 10.2694 | 11772.7144 | 49.29 | 13.6917
27 | [13 empty] | 7953.5685 | 33.3 | 9.25 | 8830.1329 | 36.97 | 10.2694 | 11772.7144 | 49.29 | 13.6917
28 | 98.6534 | 0.2534 | 0.0735 | 0.0436 | 0.0115 | 0.001 | 0.0172 | 0.0038 | 0.0115 | 0.0049 | 0.6676 | 0.2592 | 0.6787 | 7953.5685 | 33.3 | 9.25 | 8827.7445 | 36.96 | 10.2667 | 11760.7721 | 49.24 | 13.6778
29 | [13 empty] | 7953.5685 | 33.3 | 9.25 | 8827.7445 | 36.96 | 10.2667 | 11760.7721 | 49.24 | 13.6778
30 | [13 empty] | 7953.5685 | 33.3 | 9.25 | 8827.7445 | 36.96 | 10.2667 | 11760.7721 | 49.24 | 13.6778
31 | [13 empty] | 7953.5685 | 33.3 | 9.25 | 8827.7445 | 36.96 | 10.2667 | 11760.7721 | 49.24 | 13.6778
Рівень одоризації відповідає чинним нормативним документам | [13 empty] | 7954.4761 | 33.3038 | 9.2511 | 8829.7508 | 36.9684 | 10.269
Середньозважене значення теплоти згоряння:
| Начальник Бібрського ЛВУМГ | [8 empty] | Саловський Б.Й. | [10 empty] | 2018-09-03
|  | Підрозділу підприємства, якому підпорядкована лабораторія | [8 empty] | прізвище | [5 empty] | підпис |  |  |  | дата
| Хімік ВХАЛ | [8 empty] | Іваненко О.С. | [10 empty] | 2018-09-03
|  | Лабораторія, де здійснювалось вимірювання газу | [8 empty] | прізвище | [5 empty] | підпис |  |  |  | дата
| Начальник служби ГВ і М | [8 empty] | Кузьмін Т.Б. | [10 empty] | 2018-09-03
|  | Підрозділу, відповідального за облік газу за маршрутом | [8 empty] | прізвище | [5 empty] | підпис |  |  |  | дата

## додаток
Додаток до Паспорту фізико-хімічних показників природного газу. Маршрут №243
Область | ГРС, прямий споживач | Cередньозважене значення вищої теплоти згоряння
|  | ккал/м³ | МДж/м³ | кВт*год./м³
Маршрут №243 |  | 8829.7508 | 36.9684 | 10.269
Львівська | В.Любінь | 8829.7508 | 36.9684 | 10.269
Начальник Бібрського ЛВУМГ |  | Саловський Б.Й. |  |  | 2018-09-03
Підрозділу підприємства, якому підпорядкована лабораторія |  | прізвище |  | підпис | дата
Хімік ВХАЛ |  | Іваненко О.С. |  |  | 2018-09-03
Лабораторія, де здійснювалось вимірювання газу |  | прізвище |  | підпис | дата
Начальник служби ГВ і М |  | Кузьмін Т.Б. |  |  | 2018-09-03
Підрозділу, відповідального за облік газу за маршрутом |  | прізвище |  | підпис | дата