## паспорт
АТ "Укртрансгаз" | [5 empty] | ПАСПОРТ ФІЗИКО-ХІМІЧНИХ ПОКАЗНИКІВ ПРИРОДНОГО ГАЗУ №285 | [18 empty] | Маршрут №285
Філія "УМГ "ЛЬВІВТРАНСГАЗ" | [5 empty] | переданого Опарським ВУПЗГ та прийнятого Дрогобицьким відділенням ПАТ "Львівгаз", РВУ "Львівавтогаз"
Опарське ВУПЗГ
Вимірювальна хіміко-аналітична лабораторія
по газопроводу "ДКС Опари-ГРС Дрогобич" (Ду 500)
Свідоцтво № РЛ 153/15 чинне до 14.12.2020 р. | [20 empty] | за період з 01.08.2018р. по 30.08.2018р.
Число місяця | Компонентний склад, % мол. | [11 empty] | Фізико-хімічні показники газу обчислені на основі компонентного складу, 101,325 кПа | [9 empty] | Температура точки роси вологи (Р = 3.92 МПа), °С | Температура точки роси вуглеводнів, °С | Масова концентрація сірководню, г/м3 | Масова концентрація меркаптанової сірки, г/м3 | Маса механічних домішок, г/м3
[13 empty] | Густина абсолютна, кг/м3,при 20 ºС, | Температура вимірювання/згоряння при 20/25°С
| метан, С1 | етан, С2 | пропан, С3 | ізо-бутан, і-С4 | н-бутан, н-С4 | нео-пентан, нео-С5 | ізо-пентан, і-С5 | н-пентан, н-С5 | гексани та вищі, С6+ | кисень, О2 | азот, N2 | діоксид вуглецю, CО2 |  | Теплота згоряння нижча |  |  | Теплота згоряння вища |  |  | Число Воббе вище
[14 empty] | ккал/м3 | МДж/м3 | кВт⋅год/м3 | ккал/м3 | МДж/м3 | кВт⋅год/м3 | ккал/м3 | МДж/м3 | кВт⋅год/м3
1 | [13 empty] | 8125.5375 | 34.02 | 9.45 | 9006.8789 | 37.71 | 10.475 | 11889.7489 | 49.78 | 13.8278
2 | [13 empty] | 8125.5375 | 34.02 | 9.45 | 9006.8789 | 37.71 | 10.475 | 11889.7489 | 49.78 | 13.8278
3 | [13 empty] | 8125.5375 | 34.02 | 9.45 | 9006.8789 | 37.71 | 10.475 | 11889.7489 | 49.78 | 13.8278
4 | [13 empty] | 8125.5375 | 34.02 | 9.45 | 9006.8789 | 37.71 | 10.475 | 11889.7489 | 49.78 | 13.8278
5 | [13 empty] | 8125.5375 | 34.02 | 9.45 | 9006.8789 | 37.71 | 10.475 | 11889.7489 | 49.78 | 13.8278
6 | [13 empty] | 8125.5375 | 34.02 | 9.45 | 9006.8789 | 37.71 | 10.475 | 11889.7489 | 49.78 | 13.8278
7 | 97.0211 | 1.5008 | 0.4689 | 0.081 | 0.0803 | 0.0015 | 0.0216 | 0.0142 | 0.0018 | 0.005 | 0.6719 | 0.1319 | 0.6912 | 8111.2068 | 33.96 | 9.4333 | 8992.5481 | 37.65 | 10.4583 | 11873.0297 | 49.71 | 13.8083 | 23 | 13.8 |  |  | не виявл.
8 | [13 empty] | 8111.2068 | 33.96 | 9.4333 | 8992.5481 | 37.65 | 10.4583 | 11873.0297 | 49.71 | 13.8083
9 | [13 empty] | 8111.2068 | 33.96 | 9.4333 | 8992.5481 | 37.65 | 10.4583 | 11873.0297 | 49.71 | 13.8083
10 | [13 empty] | 8111.2068 | 33.96 | 9.4333 | 8992.5481 | 37.65 | 10.4583 | 11873.0297 | 49.71 | 13.8083
11 | [13 empty] | 8111.2068 | 33.96 | 9.4333 | 8992.5481 | 37.65 | 10.4583 | 11873.0297 | 49.71 | 13.8083
12 | [13 empty] | 8111.2068 | 33.96 | 9.4333 | 8992.5481 | 37.65 | 10.4583 | 11873.0297 | 49.71 | 13.8083
13 | 96.6598 | 1.7353 | 0.5257 | 0.0871 | 0.089 | 0.001 | 0.0229 | 0.0153 | 0.0021 | 0.0052 | 0.6784 | 0.1782 | 0.6941 | 8132.7029 | 34.05 | 9.4583 | 9016.4327 | 37.75 | 10.4861 | 11875.4181 | 49.72 | 13.8111 | 22.6 | 12.6 | <0,0001 | <0,0002
14 | [13 empty] | 8132.7029 | 34.05 | 9.4583 | 9016.4327 | 37.75 | 10.4861 | 11875.4181 | 49.72 | 13.8111
15 | [13 empty] | 8132.7029 | 34.05 | 9.4583 | 9016.4327 | 37.75 | 10.4861 | 11875.4181 | 49.72 | 13.8111
16 | [13 empty] | 8132.7029 | 34.05 | 9.4583 | 9016.4327 | 37.75 | 10.4861 | 11875.4181 | 49.72 | 13.8111
17 | [13 empty] | 8132.7029 | 34.05 | 9.4583 | 9016.4327 | 37.75 | 10.4861 | 11875.4181 | 49.72 | 13.8111
18 | [13 empty] | 8132.7029 | 34.05 | 9.4583 | 9016.4327 | 37.75 | 10.4861 | 11875.4181 | 49.72 | 13.8111
19 | [13 empty] | 8132.7029 | 34.05 | 9.4583 | 9016.4327 | 37.75 | 10.4861 | 11875.4181 | 49.72 | 13.8111
20 | 96.8747 | 1.6187 | 0.4976 | 0.0851 | 0.085 | 0.0017 | 0.0218 | 0.0142 | 0.002 | 0.0052 | 0.6642 | 0.1298 | 0.6923 | 8125.5375 | 34.02 | 9.45 | 9006.8789 | 37.71 | 10.475 | 11880.1951 | 49.74 | 13.8167 | 28.1 | 8.3
21
22
23
24
25
26
27
28
29
30
31
Рівень одоризації відповідає чинним нормативним документам | [13 empty] | 8123.8417 | 34.0129 | 9.448 | 9006.019 | 37.7064 | 10.474
Середньозважене значення теплоти згоряння:
| Начальник Опарського ВУПЗГ | [8 empty] | Біляк І.Б. | [10 empty] | 2018-09-03
|  | Підрозділу підприємства, якому підпорядкована лабораторія | [8 empty] | прізвище | [5 empty] | підпис |  |  |  | дата
| Хімік | [8 empty] | Гнатків О.Б. | [10 empty] | 2018-09-03
|  | Лабораторія, де здійснювалось вимірювання газу | [8 empty] | прізвище | [5 empty] | підпис |  |  |  | дата
| Інженер з метрології ІІ кат | [8 empty] | Кушнір В.О. | [10 empty] | 2018-09-03
|  | Підрозділу, відповідального за облік газу за маршрутом | [8 empty] | прізвище | [5 empty] | підпис |  |  |  | дата

## додаток
Додаток до Паспорту фізико-хімічних показників природного газу. Маршрут №285
Область | ГРС, прямий споживач | Cередньозважене значення вищої теплоти згоряння
|  | ккал/м³ | МДж/м³ | кВт*год./м³
Маршрут №285 |  | 9006.019 | 37.7064 | 10.474
Львівська | АГНКС Дрогобич | 9006.0429 | 37.7065 | 10.474
Львівська | Вигода (м.Борислав) | 9005.9713 | 37.7062 | 10.4739
Львівська | Вигода (м.Дрогобич) | 9006.0668 | 37.7066 | 10.4741
Львівська | Вигода (м.Стебник) | 9005.8041 | 37.7055 | 10.4738
Начальник Опарського ВУПЗГ |  | Біляк І.Б. |  |  | 2018-09-03
Підрозділу підприємства, якому підпорядкована лабораторія |  | прізвище |  | підпис | дата
Хімік |  | Гнатків О.Б. |  |  | 2018-09-03
Лабораторія, де здійснювалось вимірювання газу |  | прізвище |  | підпис | дата
Інженер з метрології ІІ кат |  | Кушнір В.О. |  |  | 2018-09-03
Підрозділу, відповідального за облік газу за маршрутом |  | прізвище |  | підпис | дата