## паспорт
АТ "Укртрансгаз" | [5 empty] | ПАСПОРТ ФІЗИКО-ХІМІЧНИХ ПОКАЗНИКІВ ПРИРОДНОГО ГАЗУ №500 | [18 empty] | Маршрут №500
Філія "УМГ "ПРИКАРПАТТРАНСГАЗ" | [5 empty] | переданого Одеським ЛВУМГ та прийнятого ПАТ "Одесагаз"
ГВС Гребеники Одеське ЛВУМГ
Вимірювальна хіміко-аналітична лабораторія
по газопроводу "Ананьїв - Тирасполь - Ізмаїл" (АТІ)
Свідоцтво № 04-0055/2017 чинне до 15.03.2020 р. | [20 empty] | за період з 01.08.2018р. по 31.08.2018р.
Число місяця | Компонентний склад, % мол. | [11 empty] | Фізико-хімічні показники газу обчислені на основі компонентного складу, 101,325 кПа | [9 empty] | Температура точки роси вологи (Р = 3.92 МПа), °С | Температура точки роси вуглеводнів, °С | Масова концентрація сірководню, г/м3 | Масова концентрація меркаптанової сірки, г/м3 | Маса механічних домішок, г/м3
[13 empty] | Густина абсолютна, кг/м3,при 20 ºС, | Температура вимірювання/згоряння при 20/25°С
| метан, С1 | етан, С2 | пропан, С3 | ізо-бутан, і-С4 | н-бутан, н-С4 | нео-пентан, нео-С5 | ізо-пентан, і-С5 | н-пентан, н-С5 | гексани та вищі, С6+ | кисень, О2 | азот, N2 | діоксид вуглецю, CО2 |  | Теплота згоряння нижча |  |  | Теплота згоряння вища |  |  | Число Воббе вище
[14 empty] | ккал/м3 | МДж/м3 | кВт⋅год/м3 | ккал/м3 | МДж/м3 | кВт⋅год/м3 | ккал/м3 | МДж/м3 | кВт⋅год/м3
1 | 96.2473 | 2.0281 | 0.6406 | 0.0959 | 0.0933 | 0.005 | 0.018 | 0.0124 | 0.0111 |  | 0.6663 | 0.1822 | 0.6975 | 8168.5298 | 34.2 | 9.5 | 9054.6481 | 37.91 | 10.5306 | 11899.3027 | 49.82 | 13.8389 | -20.9
2 | 96.2208 | 2.0564 | 0.6467 | 0.0976 | 0.0946 | 0.005 | 0.018 | 0.0125 | 0.0103 |  | 0.6563 | 0.1819 | 0.6977 | 8173.3067 | 34.22 | 9.5056 | 9059.425 | 37.93 | 10.5361 | 11901.6912 | 49.83 | 13.8417 | -21
3 | 96.0004 | 2.2045 | 0.6964 | 0.1069 | 0.1025 | 0.005 | 0.0201 | 0.0139 | 0.0112 |  | 0.6463 | 0.1928 | 0.6996 | 8192.4144 | 34.3 | 9.5278 | 9080.9211 | 38.02 | 10.5611 | 11913.6335 | 49.88 | 13.8556 | -17.9
4 | 95.8765 | 2.2961 | 0.7222 | 0.113 | 0.1091 | 0.005 | 0.021 | 0.0147 | 0.0115 |  | 0.638 | 0.1931 | 0.7007 | 8204.3567 | 34.35 | 9.5417 | 9092.8634 | 38.07 | 10.575 | 11923.1873 | 49.92 | 13.8667 | -20.5
5 | 95.9064 | 2.2862 | 0.7137 | 0.1103 | 0.1066 | 0.005 | 0.0203 | 0.0141 | 0.0111 |  | 0.6371 | 0.1894 | 0.7004 | 8201.9682 | 34.34 | 9.5389 | 9090.475 | 38.06 | 10.5722 | 11920.7989 | 49.91 | 13.8639 | -20.3
6 | 95.9712 | 2.2365 | 0.7054 | 0.1077 | 0.105 | 0.005 | 0.0202 | 0.014 | 0.0109 | 0.0059 | 0.6353 | 0.1829 | 0.6998 | 8197.1913 | 34.32 | 9.5333 | 9085.698 | 38.04 | 10.5667 | 11918.4104 | 49.9 | 13.8611 | -20.6 | -15.1
7 | 96.159 | 2.1107 | 0.6595 | 0.1027 | 0.1001 | 0.005 | 0.0197 | 0.0135 | 0.0105 |  | 0.6533 | 0.166 | 0.6982 | 8182.8605 | 34.26 | 9.5167 | 9068.9788 | 37.97 | 10.5472 | 11911.245 | 49.87 | 13.8528 | -20.9
8 | 96.5252 | 1.8603 | 0.5778 | 0.0911 | 0.0888 | 0.005 | 0.0177 | 0.0118 | 0.0092 |  | 0.6708 | 0.1423 | 0.6951 | 8151.8106 | 34.13 | 9.4806 | 9035.5404 | 37.83 | 10.5083 | 11894.5258 | 49.8 | 13.8333 | -21.3
9 | 96.5856 | 1.8294 | 0.5636 | 0.087 | 0.0838 | 0.005 | 0.0159 | 0.011 | 0.0083 |  | 0.6732 | 0.1372 | 0.6944 | 8144.6452 | 34.1 | 9.4722 | 9028.375 | 37.8 | 10.5 | 11892.1374 | 49.79 | 13.8306 | -19.9
10 | 96.4888 | 1.898 | 0.5829 | 0.0902 | 0.0872 | 0.005 | 0.0167 | 0.0114 | 0.0083 |  | 0.6727 | 0.1389 | 0.6952 | 8151.8106 | 34.13 | 9.4806 | 9037.9289 | 37.84 | 10.5111 | 11896.9143 | 49.81 | 13.8361 | -19.8
11 | 96.4488 | 1.9298 | 0.5922 | 0.0913 | 0.088 | 0.005 | 0.0167 | 0.0114 | 0.0085 |  | 0.6707 | 0.1377 | 0.6955 | 8156.5875 | 34.15 | 9.4861 | 9042.7058 | 37.86 | 10.5167 | 11899.3027 | 49.82 | 13.8389 | -19.1
12 | 96.4727 | 1.9126 | 0.5886 | 0.0912 | 0.0878 | 0.005 | 0.0167 | 0.0116 | 0.0087 |  | 0.6697 | 0.1354 | 0.6954 | 8156.5875 | 34.15 | 9.4861 | 9040.3173 | 37.85 | 10.5139 | 11899.3027 | 49.82 | 13.8389 | -19.3
13 | 96.3992 | 1.9532 | 0.6086 | 0.0955 | 0.0929 | 0.005 | 0.0183 | 0.012 | 0.0091 | 0.0064 | 0.6604 | 0.1394 | 0.6961 | 8163.7529 | 34.18 | 9.4944 | 9047.4827 | 37.88 | 10.5222 | 11901.6912 | 49.83 | 13.8417 | -18.8 | -15
14 | 96.261 | 2.0396 | 0.6445 | 0.0996 | 0.0958 | 0.005 | 0.0183 | 0.0126 | 0.0094 |  | 0.6648 | 0.1495 | 0.6973 | 8173.3067 | 34.22 | 9.5056 | 9059.425 | 37.93 | 10.5361 | 11908.8566 | 49.86 | 13.85 | -16.9 |  |  |  | 0
15 | 96.1466 | 2.1137 | 0.6692 | 0.1039 | 0.1003 | 0.005 | 0.0193 | 0.0132 | 0.0098 |  | 0.6606 | 0.1584 | 0.6983 | 8182.8605 | 34.26 | 9.5167 | 9071.3673 | 37.98 | 10.55 | 11913.6335 | 49.88 | 13.8556 | -19.3 |  | <0,0001 | <0,0002
16 | 96.0225 | 2.1961 | 0.6947 | 0.1088 | 0.1051 | 0.005 | 0.0204 | 0.014 | 0.0106 |  | 0.6557 | 0.1671 | 0.6994 | 8194.8028 | 34.31 | 9.5306 | 9080.9211 | 38.02 | 10.5611 | 11918.4104 | 49.9 | 13.8611 | -19.8
17 | 95.878 | 2.3041 | 0.7259 | 0.1129 | 0.1087 | 0.005 | 0.0214 | 0.0148 | 0.0112 |  | 0.6421 | 0.1759 | 0.7006 | 8206.7451 | 34.36 | 9.5444 | 9095.2519 | 38.08 | 10.5778 | 11925.5758 | 49.93 | 13.8694 | -16.5
18 | 95.7729 | 2.3789 | 0.7485 | 0.1156 | 0.1112 | 0.005 | 0.0215 | 0.0149 | 0.0111 |  | 0.637 | 0.1834 | 0.7015 | 8213.9105 | 34.39 | 9.5528 | 9104.8057 | 38.12 | 10.5889 | 11930.3527 | 49.95 | 13.875 | -19.8
19 | 95.6476 | 2.4631 | 0.7764 | 0.1192 | 0.1142 | 0.005 | 0.022 | 0.0152 | 0.0114 |  | 0.6331 | 0.1927 | 0.7024 | 8225.8528 | 34.44 | 9.5667 | 9114.3595 | 38.16 | 10.6 | 11935.1296 | 49.97 | 13.8806 | -21.6
20 | 95.5931 | 2.5021 | 0.7911 | 0.1208 | 0.1167 | 0.005 | 0.0224 | 0.0154 | 0.0117 | 0.0063 | 0.6242 | 0.1911 | 0.703 | 8230.6297 | 34.46 | 9.5722 | 9121.5249 | 38.19 | 10.6083 | 11939.9065 | 49.99 | 13.8861 | -22 | -17.1
21 | 95.5516 | 2.5257 | 0.8033 | 0.1225 | 0.1189 | 0.005 | 0.0227 | 0.0157 | 0.0118 |  | 0.6279 | 0.195 | 0.7034 | 8233.0182 | 34.47 | 9.575 | 9123.9134 | 38.2 | 10.6111 | 11939.9065 | 49.99 | 13.8861 | -21.4
22 | 95.587 | 2.4977 | 0.7952 | 0.1214 | 0.1197 | 0.005 | 0.0225 | 0.0156 | 0.0118 |  | 0.6318 | 0.1925 | 0.7031 | 8230.6297 | 34.46 | 9.5722 | 9121.5249 | 38.19 | 10.6083 | 11939.9065 | 49.99 | 13.8861 | -21.5
23 | 96.0962 | 2.1017 | 0.6602 | 0.1032 | 0.1004 | 0.005 | 0.0201 | 0.0141 | 0.0113 |  | 0.7205 | 0.1674 | 0.6986 | 8175.6952 | 34.23 | 9.5083 | 9061.8134 | 37.94 | 10.5389 | 11899.3027 | 49.82 | 13.8389 | -21.4
24 | 96.5006 | 1.8243 | 0.5725 | 0.0912 | 0.0889 | 0.005 | 0.018 | 0.0124 | 0.0099 |  | 0.7381 | 0.1392 | 0.6951 | 8142.2567 | 34.09 | 9.4694 | 9028.375 | 37.8 | 10.5 | 11882.5835 | 49.75 | 13.8194 | -20.2
25 | 96.4686 | 1.8467 | 0.5698 | 0.0907 | 0.088 | 0.005 | 0.0178 | 0.0121 | 0.0095 |  | 0.7464 | 0.1455 | 0.6953 | 8142.2567 | 34.09 | 9.4694 | 9025.9866 | 37.79 | 10.4972 | 11880.1951 | 49.74 | 13.8167 | -20.4
26 | 96.3965 | 1.8728 | 0.5649 | 0.0899 | 0.0885 | 0.005 | 0.0178 | 0.0121 | 0.0096 |  | 0.7847 | 0.1581 | 0.6957 | 8139.8683 | 34.08 | 9.4667 | 9023.5981 | 37.78 | 10.4944 | 11873.0297 | 49.71 | 13.8083 | -20
27 | 96.0684 | 2.1265 | 0.6567 | 0.1016 | 0.098 | 0.005 | 0.0193 | 0.0132 | 0.0102 | 0.006 | 0.7221 | 0.1729 | 0.6986 | 8175.6952 | 34.23 | 9.5083 | 9061.8134 | 37.94 | 10.5389 | 11896.9143 | 49.81 | 13.8361 | -21 | -17.5 |  |  | 0
28 | 95.8952 | 2.2708 | 0.7196 | 0.1104 | 0.106 | 0.005 | 0.0198 | 0.0135 | 0.0098 |  | 0.6661 | 0.1839 | 0.7004 | 8199.5797 | 34.33 | 9.5361 | 9088.0865 | 38.05 | 10.5694 | 11918.4104 | 49.9 | 13.8611 | -20.8 |  | <0,0001 | <0,0002
29 | 95.8471 | 2.3043 | 0.7272 | 0.1123 | 0.1086 | 0.005 | 0.0199 | 0.0138 | 0.01 |  | 0.6685 | 0.1834 | 0.7007 | 8201.9682 | 34.34 | 9.5389 | 9090.475 | 38.06 | 10.5722 | 11918.4104 | 49.9 | 13.8611 | -20.1
30 | 95.7425 | 2.3806 | 0.7517 | 0.1164 | 0.1126 | 0.005 | 0.0211 | 0.0146 | 0.0108 |  | 0.6565 | 0.1882 | 0.7017 | 8213.9105 | 34.39 | 9.5528 | 9102.4172 | 38.11 | 10.5861 | 11925.5758 | 49.93 | 13.8694 | -20.9
31 | 95.5262 | 2.5404 | 0.8004 | 0.1233 | 0.1186 | 0.005 | 0.0229 | 0.0156 | 0.0115 |  | 0.6345 | 0.2016 | 0.7036 | 8233.0182 | 34.47 | 9.575 | 9123.9134 | 38.2 | 10.6111 | 11937.5181 | 49.98 | 13.8833 | -20.8
Рівень одоризації відповідає чинним нормативним документам | [13 empty] | 8184.4369 | 34.2666 | 9.5185 | 9071.5106 | 37.9806 | 10.5502
Середньозважене значення теплоти згоряння:
| Начальник Одеського ЛВУМГ | [8 empty] | Девдера Б.П. | [10 empty] | 2018-08-31
|  | Підрозділу підприємства, якому підпорядкована лабораторія | [8 empty] | прізвище | [5 empty] | підпис |  |  |  | дата
| Хімік ВХАЛ | [8 empty] | Царалунга Л.Л. | [10 empty] | 2018-08-31
|  | Лабораторія, де здійснювалось вимірювання газу | [8 empty] | прізвище | [5 empty] | підпис |  |  |  | дата
| Начальник служби ГВ і М | [8 empty] | Щабельський О.А. | [10 empty] | 2018-08-31
|  | Підрозділу, відповідального за облік газу за маршрутом | [8 empty] | прізвище | [5 empty] | підпис |  |  |  | дата

## додаток
Додаток до Паспорту фізико-хімічних показників природного газу. Маршрут №500
Область | ГРС, прямий споживач | Cередньозважене значення вищої теплоти згоряння
|  | ккал/м³ | МДж/м³ | кВт*год./м³
Маршрут №500 |  | 9071.5106 | 37.9806 | 10.5502
Одеська | Ізмаїл (ЦКК) | 9081.1361 | 38.0209 | 10.5614
Одеська | ГРС Ананьїв | 9070.5074 | 37.9764 | 10.549
Одеська | ГРС Вознесенка Друга | 9069.3371 | 37.9715 | 10.5476
Одеська | ГРС Миколаївка | 9070.2208 | 37.9752 | 10.5487
Одеська | ГРС Новосільське | 9071.009 | 37.9785 | 10.5496
Одеська | ГРС Перехрестове | 9070.9851 | 37.9784 | 10.5496
Одеська | ГРС м.Ізмаїл (місто) | 9070.0536 | 37.9745 | 10.5485
Одеська | ГРС м.Балта | 9070.5791 | 37.9767 | 10.5491
Одеська | ГРС м.Болград | 9071.1046 | 37.9789 | 10.5497
Одеська | ГРС м.Котовськ | 9070.9135 | 37.9781 | 10.5495
Одеська | ГРС м.Рені | 9069.8626 | 37.9737 | 10.5483
Одеська | ГРС с.Вікторівка (Ширяєве) | 9070.9135 | 37.9781 | 10.5495
Одеська | ГРС с.Виноградівка | 9071.2956 | 37.9797 | 10.5499
Одеська | ГРС с.Владичени | 9070.5552 | 37.9766 | 10.5491
Одеська | ГРС с.Гіржеве | 9071.009 | 37.9785 | 10.5496
Одеська | ГРС с.Городнє | 9070.0536 | 37.9745 | 10.5485
Одеська | ГРС с.Жовтневе | 9071.1523 | 37.9791 | 10.5498
Одеська | ГРС с.Каланчак | 9069.8864 | 37.9738 | 10.5483
Одеська | ГРС с.Славяносербка | 9071.2001 | 37.9793 | 10.5498
Одеська | ГРС с.Цебрикове | 9070.9135 | 37.9781 | 10.5495
Одеська | ГРС с.Червоноармійське | 9069.9103 | 37.9739 | 10.5483
Одеська | ГРС смт.Липецьке | 9071.2001 | 37.9793 | 10.5498
Одеська | ГРС смт.Тарутине | 9070.1492 | 37.9749 | 10.5486
Одеська | ГРС смт.Фрунзівка | 9070.5791 | 37.9767 | 10.5491
Начальник Одеського ЛВУМГ |  | Девдера Б.П. |  |  | 2018-08-31
Підрозділу підприємства, якому підпорядкована лабораторія |  | прізвище |  | підпис | дата
Хімік ВХАЛ |  | Царалунга Л.Л. |  |  | 2018-08-31
Лабораторія, де здійснювалось вимірювання газу |  | прізвище |  | підпис | дата
Начальник служби ГВ і М |  | Щабельський О.А. |  |  | 2018-08-31
Підрозділу, відповідального за облік газу за маршрутом |  | прізвище |  | підпис | дата