## паспорт
АТ "Укртрансгаз" | [5 empty] | ПАСПОРТ ФІЗИКО-ХІМІЧНИХ ПОКАЗНИКІВ ПРИРОДНОГО ГАЗУ №52 | [18 empty] | Маршрут №52
Філія "УМГ "КИЇВТРАНСГАЗ" | [5 empty] | переданого Лубенським ЛВУМГ та прийнятого ПАТ "Лубнигаз"
Лубенський п/м Лубенське ЛВУМГ
Вимірювальна хіміко-аналітична лабораторія
по газопроводу "Шебелинка-Полтава-Київ", "Шебелинка-Диканька-Київ", "Єлець-Диканька-Київ"
Свідоцтво № 199-15 чинне до 31.12.2018 р. | [20 empty] | за період з 01.08.2018р. по 31.08.2018р.
Число місяця | Компонентний склад, % мол. | [11 empty] | Фізико-хімічні показники газу обчислені на основі компонентного складу, 101,325 кПа | [9 empty] | Температура точки роси вологи (Р = 3.92 МПа), °С | Температура точки роси вуглеводнів, °С | Масова концентрація сірководню, г/м3 | Масова концентрація меркаптанової сірки, г/м3 | Маса механічних домішок, г/м3
[13 empty] | Густина абсолютна, кг/м3,при 20 ºС, | Температура вимірювання/згоряння при 20/25°С
| метан, С1 | етан, С2 | пропан, С3 | ізо-бутан, і-С4 | н-бутан, н-С4 | нео-пентан, нео-С5 | ізо-пентан, і-С5 | н-пентан, н-С5 | гексани та вищі, С6+ | кисень, О2 | азот, N2 | діоксид вуглецю, CО2 |  | Теплота згоряння нижча |  |  | Теплота згоряння вища |  |  | Число Воббе вище
[14 empty] | ккал/м3 | МДж/м3 | кВт⋅год/м3 | ккал/м3 | МДж/м3 | кВт⋅год/м3 | ккал/м3 | МДж/м3 | кВт⋅год/м3
1 | [13 empty] | 8292.7296 | 34.72 | 9.6444 | 9183.6249 | 38.45 | 10.6806 | 11662.8453 | 48.83 | 13.5639 | 1.6 | -1.5
2 | [13 empty] | 8292.7296 | 34.72 | 9.6444 | 9183.6249 | 38.45 | 10.6806 | 11662.8453 | 48.83 | 13.5639 | 3.5 | 1.6
3 | [13 empty] | 8292.7296 | 34.72 | 9.6444 | 9183.6249 | 38.45 | 10.6806 | 11662.8453 | 48.83 | 13.5639 | 2.1 | -1.5
4 | [13 empty] | 8292.7296 | 34.72 | 9.6444 | 9183.6249 | 38.45 | 10.6806 | 11662.8453 | 48.83 | 13.5639
5 | [13 empty] | 8292.7296 | 34.72 | 9.6444 | 9183.6249 | 38.45 | 10.6806 | 11662.8453 | 48.83 | 13.5639
6 | 90.3684 | 4.699 | 1.19 | 0.145 | 0.23 | 0.0052 | 0.062 | 0.049 | 0.099 | 0.0024 | 1.687 | 1.463 | 0.7475 | 8304.6719 | 34.77 | 9.6583 | 9195.5672 | 38.5 | 10.6944 | 11674.7876 | 48.88 | 13.5778 | 6.2 | 1.6
7 | [13 empty] | 8304.6719 | 34.77 | 9.6583 | 9195.5672 | 38.5 | 10.6944 | 11674.7876 | 48.88 | 13.5778 | 6.8 | 4 | 0,0006 | ˂ 0,0002 | відс.
8 | [13 empty] | 8304.6719 | 34.77 | 9.6583 | 9195.5672 | 38.5 | 10.6944 | 11674.7876 | 48.88 | 13.5778 | 7.9 | 4.3
9 | [13 empty] | 8304.6719 | 34.77 | 9.6583 | 9195.5672 | 38.5 | 10.6944 | 11674.7876 | 48.88 | 13.5778 | 1.6 | 3
10 | [13 empty] | 8304.6719 | 34.77 | 9.6583 | 9195.5672 | 38.5 | 10.6944 | 11674.7876 | 48.88 | 13.5778 | 6.3 | 1.9
11 | [13 empty] | 8304.6719 | 34.77 | 9.6583 | 9195.5672 | 38.5 | 10.6944 | 11674.7876 | 48.88 | 13.5778
12 | [13 empty] | 8304.6719 | 34.77 | 9.6583 | 9195.5672 | 38.5 | 10.6944 | 11674.7876 | 48.88 | 13.5778
13 | 90.0138 | 4.762 | 1.265 | 0.153 | 0.249 | 0.0046 | 0.065 | 0.051 | 0.102 | 0.0046 | 1.705 | 1.625 | 0.7514 | 8309.4489 | 34.79 | 9.6639 | 9202.7325 | 38.53 | 10.7028 | 11650.903 | 48.78 | 13.55 | 1.4 | 0.8
14 | [13 empty] | 8309.4489 | 34.79 | 9.6639 | 9202.7325 | 38.53 | 10.7028 | 11650.903 | 48.78 | 13.55 | 2.4 | -0.1
15 | [13 empty] | 8309.4489 | 34.79 | 9.6639 | 9202.7325 | 38.53 | 10.7028 | 11650.903 | 48.78 | 13.55 | 3.5 | 1.2
16 | [13 empty] | 8309.4489 | 34.79 | 9.6639 | 9202.7325 | 38.53 | 10.7028 | 11650.903 | 48.78 | 13.55 | 3.7 | 0.5
17 | [13 empty] | 8309.4489 | 34.79 | 9.6639 | 9202.7325 | 38.53 | 10.7028 | 11650.903 | 48.78 | 13.55 | 6.5 | 3.2
18 | [13 empty] | 8309.4489 | 34.79 | 9.6639 | 9202.7325 | 38.53 | 10.7028 | 11650.903 | 48.78 | 13.55
19 | [13 empty] | 8309.4489 | 34.79 | 9.6639 | 9202.7325 | 38.53 | 10.7028 | 11650.903 | 48.78 | 13.55
20 | 90.1537 | 4.771 | 1.208 | 0.143 | 0.227 | 0.0044 | 0.059 | 0.048 | 0.082 | 0.0029 | 1.708 | 1.593 | 0.749 | 8290.3412 | 34.71 | 9.6417 | 9181.2364 | 38.44 | 10.6778 | 11643.7376 | 48.75 | 13.5417 | 4.5 | 1.5
21 | [13 empty] | 8290.3412 | 34.71 | 9.6417 | 9181.2364 | 38.44 | 10.6778 | 11643.7376 | 48.75 | 13.5417 | 5.4 | 2.9
22 | [13 empty] | 8290.3412 | 34.71 | 9.6417 | 9181.2364 | 38.44 | 10.6778 | 11643.7376 | 48.75 | 13.5417 | 4.2 | -0.6
23 | [13 empty] | 8290.3412 | 34.71 | 9.6417 | 9181.2364 | 38.44 | 10.6778 | 11643.7376 | 48.75 | 13.5417
24 | [13 empty] | 8290.3412 | 34.71 | 9.6417 | 9181.2364 | 38.44 | 10.6778 | 11643.7376 | 48.75 | 13.5417
25 | [13 empty] | 8290.3412 | 34.71 | 9.6417 | 9181.2364 | 38.44 | 10.6778 | 11643.7376 | 48.75 | 13.5417
26 | [13 empty] | 8290.3412 | 34.71 | 9.6417 | 9181.2364 | 38.44 | 10.6778 | 11643.7376 | 48.75 | 13.5417
27 | 90.0969 | 4.793 | 1.208 | 0.142 | 0.223 | 0.0043 | 0.059 | 0.047 | 0.085 | 0.0058 | 1.737 | 1.599 | 0.7494 | 8287.9527 | 34.7 | 9.6389 | 9181.2364 | 38.44 | 10.6778 | 11638.9607 | 48.73 | 13.5361 | 2.7 | 0.3
28 | [13 empty] | 8287.9527 | 34.7 | 9.6389 | 9181.2364 | 38.44 | 10.6778 | 11638.9607 | 48.73 | 13.5361 | 2.9 | -0.8
29 | [13 empty] | 8287.9527 | 34.7 | 9.6389 | 9181.2364 | 38.44 | 10.6778 | 11638.9607 | 48.73 | 13.5361 | 1.3 | -1.1
30 | [13 empty] | 8287.9527 | 34.7 | 9.6389 | 9181.2364 | 38.44 | 10.6778 | 11638.9607 | 48.73 | 13.5361 | 2 | -0.6
31 | [13 empty] | 8287.9527 | 34.7 | 9.6389 | 9181.2364 | 38.44 | 10.6778 | 11638.9607 | 48.73 | 13.5361 | -0.2 | -4.1
Рівень одоризації відповідає чинним нормативним документам | [13 empty] | 8297.2916 | 34.7391 | 9.6498 | 9188.9989 | 38.4725 | 10.6868
Середньозважене значення теплоти згоряння:
| Головний інженер Лубенського ЛВУМГ | [8 empty] | Сирота В.П. | [10 empty] | 2018-09-03
|  | Підрозділу підприємства, якому підпорядкована лабораторія | [8 empty] | прізвище | [5 empty] | підпис |  |  |  | дата
| Завідувач ВХАЛ | [8 empty] | Алєксєєнко Н.А. | [10 empty] | 2018-09-03
|  | Лабораторія, де здійснювалось вимірювання газу | [8 empty] | прізвище | [5 empty] | підпис |  |  |  | дата
| Начальник служби ГВ і М | [8 empty] | Шило О.Є. | [10 empty] | 2018-09-03
|  | Підрозділу, відповідального за облік газу за маршрутом | [8 empty] | прізвище | [5 empty] | підпис |  |  |  | дата

## додаток
Додаток до Паспорту фізико-хімічних показників природного газу. Маршрут №52
Область | ГРС, прямий споживач | Cередньозважене значення вищої теплоти згоряння
|  | ккал/м³ | МДж/м³ | кВт*год./м³
Маршрут №52 |  | 9188.9989 | 38.4725 | 10.6868
Полтавська | Піски | 9188.9989 | 38.4725 | 10.6868
Головний інженер Лубенського ЛВУМГ |  | Сирота В.П. |  |  | 2018-09-03
Підрозділу підприємства, якому підпорядкована лабораторія |  | прізвище |  | підпис | дата
Завідувач ВХАЛ |  | Алєксєєнко Н.А. |  |  | 2018-09-03
Лабораторія, де здійснювалось вимірювання газу |  | прізвище |  | підпис | дата
Начальник служби ГВ і М |  | Шило О.Є. |  |  | 2018-09-03
Підрозділу, відповідального за облік газу за маршрутом |  | прізвище |  | підпис | дата