## паспорт
АТ "Укртрансгаз" | [5 empty] | ПАСПОРТ ФІЗИКО-ХІМІЧНИХ ПОКАЗНИКІВ ПРИРОДНОГО ГАЗУ №54 | [18 empty] | Маршрут №54
Філія "УМГ "КИЇВТРАНСГАЗ" | [5 empty] | переданого Лубенським ЛВУМГ та прийнятого ПАТ "Лубнигаз", ПАТ "Полтавагаз", ПАТ "Кременчукгаз"
Лубенський п/м Лубенське ЛВУМГ
Вимірювальна хіміко-аналітична лабораторія
по газопроводу "Шебелинка-Полтава-Київ", "Єлець-Диканька-Київ"
Свідоцтво № 199-15 чинне до 31.12.2018 р. | [20 empty] | за період з 01.08.2018р. по 31.08.2018р.
Число місяця | Компонентний склад, % мол. | [11 empty] | Фізико-хімічні показники газу обчислені на основі компонентного складу, 101,325 кПа | [9 empty] | Температура точки роси вологи (Р = 3.92 МПа), °С | Температура точки роси вуглеводнів, °С | Масова концентрація сірководню, г/м3 | Масова концентрація меркаптанової сірки, г/м3 | Маса механічних домішок, г/м3
[13 empty] | Густина абсолютна, кг/м3,при 20 ºС, | Температура вимірювання/згоряння при 20/25°С
| метан, С1 | етан, С2 | пропан, С3 | ізо-бутан, і-С4 | н-бутан, н-С4 | нео-пентан, нео-С5 | ізо-пентан, і-С5 | н-пентан, н-С5 | гексани та вищі, С6+ | кисень, О2 | азот, N2 | діоксид вуглецю, CО2 |  | Теплота згоряння нижча |  |  | Теплота згоряння вища |  |  | Число Воббе вище
[14 empty] | ккал/м3 | МДж/м3 | кВт⋅год/м3 | ккал/м3 | МДж/м3 | кВт⋅год/м3 | ккал/м3 | МДж/м3 | кВт⋅год/м3
1 | [13 empty] | 8065.826 | 33.77 | 9.3806 | 8932.8367 | 37.4 | 10.3889 | 11118.2766 | 46.55 | 12.9306
2 | [13 empty] | 8065.826 | 33.77 | 9.3806 | 8932.8367 | 37.4 | 10.3889 | 11118.2766 | 46.55 | 12.9306
3 | [13 empty] | 8065.826 | 33.77 | 9.3806 | 8932.8367 | 37.4 | 10.3889 | 11118.2766 | 46.55 | 12.9306
4 | [13 empty] | 8065.826 | 33.77 | 9.3806 | 8932.8367 | 37.4 | 10.3889 | 11118.2766 | 46.55 | 12.9306
5 | [13 empty] | 8065.826 | 33.77 | 9.3806 | 8932.8367 | 37.4 | 10.3889 | 11118.2766 | 46.55 | 12.9306
6 | 87.1217 | 5.895 | 0.872 | 0.061 | 0.096 | 0 | 0.028 | 0.025 | 0.077 | 0.0033 | 1.423 | 4.398 | 0.7777 | 8063.4376 | 33.76 | 9.3778 | 8930.4482 | 37.39 | 10.3861 | 11113.4997 | 46.53 | 12.925 | 0.9 | -2.5
7 | [13 empty] | 8063.4376 | 33.76 | 9.3778 | 8930.4482 | 37.39 | 10.3861 | 11113.4997 | 46.53 | 12.925 |  |  | 0,0012 | ˂0,0002
8 | [13 empty] | 8063.4376 | 33.76 | 9.3778 | 8930.4482 | 37.39 | 10.3861 | 11113.4997 | 46.53 | 12.925
9 | [13 empty] | 8063.4376 | 33.76 | 9.3778 | 8930.4482 | 37.39 | 10.3861 | 11113.4997 | 46.53 | 12.925
10 | [13 empty] | 8063.4376 | 33.76 | 9.3778 | 8930.4482 | 37.39 | 10.3861 | 11113.4997 | 46.53 | 12.925
11 | [13 empty] | 8063.4376 | 33.76 | 9.3778 | 8930.4482 | 37.39 | 10.3861 | 11113.4997 | 46.53 | 12.925
12 | [13 empty] | 8063.4376 | 33.76 | 9.3778 | 8930.4482 | 37.39 | 10.3861 | 11113.4997 | 46.53 | 12.925
13 | 87.0977 | 5.875 | 0.892 | 0.065 | 0.101 | 0 | 0.029 | 0.025 | 0.074 | 0.0083 | 1.399 | 4.434 | 0.7783 | 8063.4376 | 33.76 | 9.3778 | 8932.8367 | 37.4 | 10.3889 | 11111.1113 | 46.52 | 12.9222 | 1.4 | -1.5
14 | [13 empty] | 8063.4376 | 33.76 | 9.3778 | 8932.8367 | 37.4 | 10.3889 | 11111.1113 | 46.52 | 12.9222
15 | [13 empty] | 8063.4376 | 33.76 | 9.3778 | 8932.8367 | 37.4 | 10.3889 | 11111.1113 | 46.52 | 12.9222
16 | [13 empty] | 8063.4376 | 33.76 | 9.3778 | 8932.8367 | 37.4 | 10.3889 | 11111.1113 | 46.52 | 12.9222
17 | [13 empty] | 8063.4376 | 33.76 | 9.3778 | 8932.8367 | 37.4 | 10.3889 | 11111.1113 | 46.52 | 12.9222
18 | [13 empty] | 8063.4376 | 33.76 | 9.3778 | 8932.8367 | 37.4 | 10.3889 | 11111.1113 | 46.52 | 12.9222
19 | [13 empty] | 8063.4376 | 33.76 | 9.3778 | 8932.8367 | 37.4 | 10.3889 | 11111.1113 | 46.52 | 12.9222
20 | 87.9594 | 5.451 | 1.076 | 0.114 | 0.164 | 0.0043 | 0.047 | 0.037 | 0.076 | 0.0033 | 1.077 | 3.991 | 0.774 | 8151.8106 | 34.13 | 9.4806 | 9028.375 | 37.8 | 10.5 | 11261.5842 | 47.15 | 13.0972 | -0.2 | -2.5 |  |  | відс.
21 | [13 empty] | 8151.8106 | 34.13 | 9.4806 | 9028.375 | 37.8 | 10.5 | 11261.5842 | 47.15 | 13.0972
22 | [13 empty] | 8151.8106 | 34.13 | 9.4806 | 9028.375 | 37.8 | 10.5 | 11261.5842 | 47.15 | 13.0972
23 | [13 empty] | 8151.8106 | 34.13 | 9.4806 | 9028.375 | 37.8 | 10.5 | 11261.5842 | 47.15 | 13.0972
24 | [13 empty] | 8151.8106 | 34.13 | 9.4806 | 9028.375 | 37.8 | 10.5 | 11261.5842 | 47.15 | 13.0972
25 | [13 empty] | 8151.8106 | 34.13 | 9.4806 | 9028.375 | 37.8 | 10.5 | 11261.5842 | 47.15 | 13.0972
26 | [13 empty] | 8151.8106 | 34.13 | 9.4806 | 9028.375 | 37.8 | 10.5 | 11261.5842 | 47.15 | 13.0972
27 | 88.2587 | 5.369 | 1.055 | 0.119 | 0.172 | 0.0042 | 0.05 | 0.04 | 0.087 | 0.0031 | 1.284 | 3.558 | 0.7699 | 8168.5298 | 34.2 | 9.5 | 9047.4827 | 37.88 | 10.5222 | 11316.5187 | 47.38 | 13.1611 | 1.9 | -0.3
28 | [13 empty] | 8168.5298 | 34.2 | 9.5 | 9047.4827 | 37.88 | 10.5222 | 11316.5187 | 47.38 | 13.1611
29 | [13 empty] | 8168.5298 | 34.2 | 9.5 | 9047.4827 | 37.88 | 10.5222 | 11316.5187 | 47.38 | 13.1611
30 | [13 empty] | 8168.5298 | 34.2 | 9.5 | 9047.4827 | 37.88 | 10.5222 | 11316.5187 | 47.38 | 13.1611
31 | [13 empty] | 8168.5298 | 34.2 | 9.5 | 9047.4827 | 37.88 | 10.5222 | 11316.5187 | 47.38 | 13.1611
Рівень одоризації відповідає чинним нормативним документам | [13 empty] | 8106.0477 | 33.9384 | 9.4273 | 8978.3129 | 37.5904 | 10.4418
Середньозважене значення теплоти згоряння:
| Головний інженер Лубенського ЛВУМГ | [8 empty] | Сирота В.П. | [10 empty] | 2018-09-03
|  | Підрозділу підприємства, якому підпорядкована лабораторія | [8 empty] | прізвище | [5 empty] | підпис |  |  |  | дата
| Завідувач ВХАЛ | [8 empty] | Алєксєєнко Н.А. | [10 empty] | 2018-09-03
|  | Лабораторія, де здійснювалось вимірювання газу | [8 empty] | прізвище | [5 empty] | підпис |  |  |  | дата
| Начальник служби ГВ і М | [8 empty] | Шило О.Є. | [10 empty] | 2018-09-03
|  | Підрозділу, відповідального за облік газу за маршрутом | [8 empty] | прізвище | [5 empty] | підпис |  |  |  | дата

## додаток
Додаток до Паспорту фізико-хімічних показників природного газу. Маршрут №54
Область | ГРС, прямий споживач | Cередньозважене значення вищої теплоти згоряння
|  | ккал/м³ | МДж/м³ | кВт*год./м³
Маршрут №54 |  | 8978.3129 | 37.5904 | 10.4418
Полтавська | Войниха | 8979.4833 | 37.5953 | 10.4431
Полтавська | Клепачі (Вергуни) | 8972.7239 | 37.567 | 10.4353
Полтавська | Новачиха | 8971.9357 | 37.5637 | 10.4344
Полтавська | Оріхівка | 8972.2223 | 37.5649 | 10.4347
Полтавська | Петракіївка | 8968.6397 | 37.5499 | 10.4305
Полтавська | Ромодан | 8972.079 | 37.5643 | 10.4345
Полтавська | Семенівка | 8981.6568 | 37.6044 | 10.4457
Полтавська | Стайки | 8972.079 | 37.5643 | 10.4345
Полтавська | Хорол | 8978.6234 | 37.5917 | 10.4421
Головний інженер Лубенського ЛВУМГ |  | Сирота В.П. |  |  | 2018-09-03
Підрозділу підприємства, якому підпорядкована лабораторія |  | прізвище |  | підпис | дата
Завідувач ВХАЛ |  | Алєксєєнко Н.А. |  |  | 2018-09-03
Лабораторія, де здійснювалось вимірювання газу |  | прізвище |  | підпис | дата
Начальник служби ГВ і М |  | Шило О.Є. |  |  | 2018-09-03
Підрозділу, відповідального за облік газу за маршрутом |  | прізвище |  | підпис | дата