## паспорт
АТ "Укртрансгаз" | [5 empty] | ПАСПОРТ ФІЗИКО-ХІМІЧНИХ ПОКАЗНИКІВ ПРИРОДНОГО ГАЗУ №60 | [18 empty] | Маршрут №60
Філія "УМГ "КИЇВТРАНСГАЗ" | [5 empty] | переданого Лубенським ЛВУМГ та прийнятого ПАТ "Полтавагаз"
Лубенський п/м Лубенське ЛВУМГ
Вимірювальна хіміко-аналітична лабораторія
по газопроводу "Глинськ-Розбишівськ - Шебелинка-Полтава-Київ"
Свідоцтво № 199-15 чинне до 31.12.2018 р. | [20 empty] | за період з 01.08.2018р. по 31.08.2018р.
Число місяця | Компонентний склад, % мол. | [11 empty] | Фізико-хімічні показники газу обчислені на основі компонентного складу, 101,325 кПа | [9 empty] | Температура точки роси вологи (Р = 3.92 МПа), °С | Температура точки роси вуглеводнів, °С | Масова концентрація сірководню, г/м3 | Масова концентрація меркаптанової сірки, г/м3 | Маса механічних домішок, г/м3
[13 empty] | Густина абсолютна, кг/м3,при 20 ºС, | Температура вимірювання/згоряння при 20/25°С
| метан, С1 | етан, С2 | пропан, С3 | ізо-бутан, і-С4 | н-бутан, н-С4 | нео-пентан, нео-С5 | ізо-пентан, і-С5 | н-пентан, н-С5 | гексани та вищі, С6+ | кисень, О2 | азот, N2 | діоксид вуглецю, CО2 |  | Теплота згоряння нижча |  |  | Теплота згоряння вища |  |  | Число Воббе вище
[14 empty] | ккал/м3 | МДж/м3 | кВт⋅год/м3 | ккал/м3 | МДж/м3 | кВт⋅год/м3 | ккал/м3 | МДж/м3 | кВт⋅год/м3
1 | [13 empty] | 8388.268 | 35.12 | 9.7556 | 9281.5517 | 38.86 | 10.7944 | 11352.3456 | 47.53 | 13.2028
2 | [13 empty] | 8388.268 | 35.12 | 9.7556 | 9281.5517 | 38.86 | 10.7944 | 11352.3456 | 47.53 | 13.2028
3 | [13 empty] | 8388.268 | 35.12 | 9.7556 | 9281.5517 | 38.86 | 10.7944 | 11352.3456 | 47.53 | 13.2028
4 | [13 empty] | 8388.268 | 35.12 | 9.7556 | 9281.5517 | 38.86 | 10.7944 | 11352.3456 | 47.53 | 13.2028
5 | [13 empty] | 8388.268 | 35.12 | 9.7556 | 9281.5517 | 38.86 | 10.7944 | 11352.3456 | 47.53 | 13.2028
6 | 82.854 | 8.479 | 1.982 | 0.152 | 0.31 |  | 0.081 | 0.076 | 0.193 | 0.007 | 2.129 | 3.737 | 0.8132 | 8471.8641 | 35.47 | 9.8528 | 9369.9247 | 39.23 | 10.8972 | 11404.8917 | 47.75 | 13.2639 | -8.9 | -0.8
7 | [13 empty] | 8471.8641 | 35.47 | 9.8528 | 9369.9247 | 39.23 | 10.8972 | 11404.8917 | 47.75 | 13.2639
8 | [13 empty] | 8471.8641 | 35.47 | 9.8528 | 9369.9247 | 39.23 | 10.8972 | 11404.8917 | 47.75 | 13.2639
9 | [13 empty] | 8471.8641 | 35.47 | 9.8528 | 9369.9247 | 39.23 | 10.8972 | 11404.8917 | 47.75 | 13.2639
10 | [13 empty] | 8471.8641 | 35.47 | 9.8528 | 9369.9247 | 39.23 | 10.8972 | 11404.8917 | 47.75 | 13.2639
11 | [13 empty] | 8471.8641 | 35.47 | 9.8528 | 9369.9247 | 39.23 | 10.8972 | 11404.8917 | 47.75 | 13.2639
12 | [13 empty] | 8471.8641 | 35.47 | 9.8528 | 9369.9247 | 39.23 | 10.8972 | 11404.8917 | 47.75 | 13.2639
13 | 83.669 | 8.331 | 1.639 | 0.12 | 0.261 |  | 0.065 | 0.061 | 0.115 | 0.007 | 2.109 | 3.623 | 0.8026 | 8385.8795 | 35.11 | 9.7528 | 9276.7748 | 38.84 | 10.7889 | 11369.0648 | 47.6 | 13.2222 | -9.8 | -1.2
14 | [13 empty] | 8385.8795 | 35.11 | 9.7528 | 9276.7748 | 38.84 | 10.7889 | 11369.0648 | 47.6 | 13.2222
15 | [13 empty] | 8385.8795 | 35.11 | 9.7528 | 9276.7748 | 38.84 | 10.7889 | 11369.0648 | 47.6 | 13.2222
16 | [13 empty] | 8385.8795 | 35.11 | 9.7528 | 9276.7748 | 38.84 | 10.7889 | 11369.0648 | 47.6 | 13.2222
17 | [13 empty] | 8385.8795 | 35.11 | 9.7528 | 9276.7748 | 38.84 | 10.7889 | 11369.0648 | 47.6 | 13.2222
18 | [13 empty] | 8385.8795 | 35.11 | 9.7528 | 9276.7748 | 38.84 | 10.7889 | 11369.0648 | 47.6 | 13.2222
19 | [13 empty] | 8385.8795 | 35.11 | 9.7528 | 9276.7748 | 38.84 | 10.7889 | 11369.0648 | 47.6 | 13.2222
20 | 84.186 | 8.045 | 1.747 | 0.094 | 0.209 |  | 0.059 | 0.055 | 0.089 | 0.005 | 1.897 | 3.614 | 0.7983 | 8376.3257 | 35.07 | 9.7417 | 9262.444 | 38.78 | 10.7722 | 11378.6187 | 47.64 | 13.2333 | -8.9 | -0.8 | 0,0008 | відс. | відс.
21 | [13 empty] | 8376.3257 | 35.07 | 9.7417 | 9262.444 | 38.78 | 10.7722 | 11378.6187 | 47.64 | 13.2333
22 | [13 empty] | 8376.3257 | 35.07 | 9.7417 | 9262.444 | 38.78 | 10.7722 | 11378.6187 | 47.64 | 13.2333
23 | [13 empty] | 8376.3257 | 35.07 | 9.7417 | 9262.444 | 38.78 | 10.7722 | 11378.6187 | 47.64 | 13.2333
24 | [13 empty] | 8376.3257 | 35.07 | 9.7417 | 9262.444 | 38.78 | 10.7722 | 11378.6187 | 47.64 | 13.2333
25 | [13 empty] | 8376.3257 | 35.07 | 9.7417 | 9262.444 | 38.78 | 10.7722 | 11378.6187 | 47.64 | 13.2333
26 | [13 empty] | 8376.3257 | 35.07 | 9.7417 | 9262.444 | 38.78 | 10.7722 | 11378.6187 | 47.64 | 13.2333
27 | 84.175 | 8.16 | 1.47 | 0.108 | 0.243 |  | 0.061 | 0.057 | 0.095 | 0.005 | 2.019 | 3.607 | 0.7973 | 8352.4411 | 34.97 | 9.7139 | 9236.171 | 38.67 | 10.7417 | 11352.3456 | 47.53 | 13.2028 | -9.5 | -1.2
28 | [13 empty] | 8352.4411 | 34.97 | 9.7139 | 9236.171 | 38.67 | 10.7417 | 11352.3456 | 47.53 | 13.2028
29 | [13 empty] | 8352.4411 | 34.97 | 9.7139 | 9236.171 | 38.67 | 10.7417 | 11352.3456 | 47.53 | 13.2028
30 | [13 empty] | 8352.4411 | 34.97 | 9.7139 | 9236.171 | 38.67 | 10.7417 | 11352.3456 | 47.53 | 13.2028
31 | [13 empty] | 8352.4411 | 34.97 | 9.7139 | 9236.171 | 38.67 | 10.7417 | 11352.3456 | 47.53 | 13.2028
Рівень одоризації відповідає чинним нормативним документам | [13 empty] | 8398.7772 | 35.164 | 9.7678 | 9289.4575 | 38.8931 | 10.8036
Середньозважене значення теплоти згоряння:
| Головний інженер Лубенського ЛВУМГ | [8 empty] | Сирота В.П. | [10 empty] | 2018-09-03
|  | Підрозділу підприємства, якому підпорядкована лабораторія | [8 empty] | прізвище | [5 empty] | підпис |  |  |  | дата
| Завідувач ВХАЛ | [8 empty] | Алєксєєнко Н.А. | [10 empty] | 2018-09-03
|  | Лабораторія, де здійснювалось вимірювання газу | [8 empty] | прізвище | [5 empty] | підпис |  |  |  | дата
| Начальник служби ГВ і М | [8 empty] | Шило О.Є. | [10 empty] | 2018-09-03
|  | Підрозділу, відповідального за облік газу за маршрутом | [8 empty] | прізвище | [5 empty] | підпис |  |  |  | дата

## додаток
Додаток до Паспорту фізико-хімічних показників природного газу. Маршрут №60
Область | ГРС, прямий споживач | Cередньозважене значення вищої теплоти згоряння
|  | ккал/м³ | МДж/м³ | кВт*год./м³
Маршрут №60 |  | 9289.4575 | 38.8931 | 10.8036
Полтавська | Комишня | 9289.6724 | 38.894 | 10.8039
Полтавська | Нижня Бодаква | 9289.0753 | 38.8915 | 10.8032
Головний інженер Лубенського ЛВУМГ |  | Сирота В.П. |  |  | 2018-09-03
Підрозділу підприємства, якому підпорядкована лабораторія |  | прізвище |  | підпис | дата
Завідувач ВХАЛ |  | Алєксєєнко Н.А. |  |  | 2018-09-03
Лабораторія, де здійснювалось вимірювання газу |  | прізвище |  | підпис | дата
Начальник служби ГВ і М |  | Шило О.Є. |  |  | 2018-09-03
Підрозділу, відповідального за облік газу за маршрутом |  | прізвище |  | підпис | дата