## паспорт
АТ "Укртрансгаз" | [5 empty] | ПАСПОРТ ФІЗИКО-ХІМІЧНИХ ПОКАЗНИКІВ ПРИРОДНОГО ГАЗУ №96 | [18 empty] | Маршрут №96
Філія "УМГ "КИЇВТРАНСГАЗ" | [5 empty] | переданого Диканським ЛВУМГ та прийнятого ПАТ "Полтавагаз"
Диканський п/м Диканське ЛВУМГ
Вимірювальна хіміко-аналітична лабораторія
по газопроводу "Шебелинка-Полтава-Київ" (ШПК)
Свідоцтво № 186-13 чинне до 05.12.2018 р. | [20 empty] | за період з 01.08.2018р. по 31.08.2018р.
Число місяця | Компонентний склад, % мол. | [11 empty] | Фізико-хімічні показники газу обчислені на основі компонентного складу, 101,325 кПа | [9 empty] | Температура точки роси вологи (Р = 3.92 МПа), °С | Температура точки роси вуглеводнів, °С | Масова концентрація сірководню, г/м3 | Масова концентрація меркаптанової сірки, г/м3 | Маса механічних домішок, г/м3
[13 empty] | Густина абсолютна, кг/м3,при 20 ºС, | Температура вимірювання/згоряння при 20/25°С
| метан, С1 | етан, С2 | пропан, С3 | ізо-бутан, і-С4 | н-бутан, н-С4 | нео-пентан, нео-С5 | ізо-пентан, і-С5 | н-пентан, н-С5 | гексани та вищі, С6+ | кисень, О2 | азот, N2 | діоксид вуглецю, CО2 |  | Теплота згоряння нижча |  |  | Теплота згоряння вища |  |  | Число Воббе вище
[14 empty] | ккал/м3 | МДж/м3 | кВт⋅год/м3 | ккал/м3 | МДж/м3 | кВт⋅год/м3 | ккал/м3 | МДж/м3 | кВт⋅год/м3
1 | [13 empty] | 8366.2942 | 35.028 | 9.73 | 9266.576 | 38.7973 | 10.777 | 11825.9532 | 49.5129 | 13.7536
2 | [13 empty] | 8366.2942 | 35.028 | 9.73 | 9266.576 | 38.7973 | 10.777 | 11825.9532 | 49.5129 | 13.7536
3 | [13 empty] | 8366.2942 | 35.028 | 9.73 | 9266.576 | 38.7973 | 10.777 | 11825.9532 | 49.5129 | 13.7536
4 | [13 empty] | 8366.2942 | 35.028 | 9.73 | 9266.576 | 38.7973 | 10.777 | 11825.9532 | 49.5129 | 13.7536
5 | [13 empty] | 8366.2942 | 35.028 | 9.73 | 9266.576 | 38.7973 | 10.777 | 11825.9532 | 49.5129 | 13.7536
6 | [13 empty] | 8366.2942 | 35.028 | 9.73 | 9266.576 | 38.7973 | 10.777 | 11825.9532 | 49.5129 | 13.7536
7 | 91.6673 | 4.3429 | 1.1645 | 0.1744 | 0.2549 | 0.0062 | 0.0811 | 0.0612 | 0.1222 | 0.0018 | 0.8507 | 1.2727 | 0.7411 | 8385.4735 | 35.1083 | 9.7523 | 9287.2362 | 38.8838 | 10.8011 | 11839.7107 | 49.5705 | 13.7696 | 8.3 | 7.2 | менше 0,006 | менше 0,02 | відс.
8 | [13 empty] | 8385.4735 | 35.1083 | 9.7523 | 9287.2362 | 38.8838 | 10.8011 | 11839.7107 | 49.5705 | 13.7696
9 | [13 empty] | 8385.4735 | 35.1083 | 9.7523 | 9287.2362 | 38.8838 | 10.8011 | 11839.7107 | 49.5705 | 13.7696
10 | [13 empty] | 8385.4735 | 35.1083 | 9.7523 | 9287.2362 | 38.8838 | 10.8011 | 11839.7107 | 49.5705 | 13.7696
11 | [13 empty] | 8385.4735 | 35.1083 | 9.7523 | 9287.2362 | 38.8838 | 10.8011 | 11839.7107 | 49.5705 | 13.7696
12 | [13 empty] | 8385.4735 | 35.1083 | 9.7523 | 9287.2362 | 38.8838 | 10.8011 | 11839.7107 | 49.5705 | 13.7696
13 | 91.5389 | 4.3706 | 1.2198 | 0.177 | 0.2611 | 0.0056 | 0.0824 | 0.0626 | 0.1354 | 0.0029 | 0.8192 | 1.3245 | 0.743 | 8398.61 | 35.1633 | 9.7676 | 9301.2565 | 38.9425 | 10.8174 | 11842.744 | 49.5832 | 13.7731 | 11.4 | 8.6
14 | [13 empty] | 8398.61 | 35.1633 | 9.7676 | 9301.2565 | 38.9425 | 10.8174 | 11842.744 | 49.5832 | 13.7731
15 | [13 empty] | 8398.61 | 35.1633 | 9.7676 | 9301.2565 | 38.9425 | 10.8174 | 11842.744 | 49.5832 | 13.7731
16 | [13 empty] | 8398.61 | 35.1633 | 9.7676 | 9301.2565 | 38.9425 | 10.8174 | 11842.744 | 49.5832 | 13.7731
17 | [13 empty] | 8398.61 | 35.1633 | 9.7676 | 9301.2565 | 38.9425 | 10.8174 | 11842.744 | 49.5832 | 13.7731
18 | [13 empty] | 8398.61 | 35.1633 | 9.7676 | 9301.2565 | 38.9425 | 10.8174 | 11842.744 | 49.5832 | 13.7731
19 | [13 empty] | 8398.61 | 35.1633 | 9.7676 | 9301.2565 | 38.9425 | 10.8174 | 11842.744 | 49.5832 | 13.7731
20 | [13 empty] | 8398.61 | 35.1633 | 9.7676 | 9301.2565 | 38.9425 | 10.8174 | 11842.744 | 49.5832 | 13.7731
21 | 91.6827 | 4.3267 | 1.1583 | 0.1704 | 0.246 | 0.0051 | 0.0706 | 0.0534 | 0.1009 | 0.0059 | 0.9024 | 1.2775 | 0.74 | 8365.1238 | 35.0231 | 9.7286 | 9265.2385 | 38.7917 | 10.7755 | 11820.7224 | 49.491 | 13.7475 | 10.3 | 8.7
22 | [13 empty] | 8365.1238 | 35.0231 | 9.7286 | 9265.2385 | 38.7917 | 10.7755 | 11820.7224 | 49.491 | 13.7475
23 | [13 empty] | 8365.1238 | 35.0231 | 9.7286 | 9265.2385 | 38.7917 | 10.7755 | 11820.7224 | 49.491 | 13.7475
24 | [13 empty] | 8365.1238 | 35.0231 | 9.7286 | 9265.2385 | 38.7917 | 10.7755 | 11820.7224 | 49.491 | 13.7475
25 | [13 empty] | 8365.1238 | 35.0231 | 9.7286 | 9265.2385 | 38.7917 | 10.7755 | 11820.7224 | 49.491 | 13.7475
26 | [13 empty] | 8365.1238 | 35.0231 | 9.7286 | 9265.2385 | 38.7917 | 10.7755 | 11820.7224 | 49.491 | 13.7475
27 | [13 empty] | 8365.1238 | 35.0231 | 9.7286 | 9265.2385 | 38.7917 | 10.7755 | 11820.7224 | 49.491 | 13.7475
28 | 91.5677 | 4.3264 | 1.203 | 0.1703 | 0.2493 | 0.0052 | 0.0737 | 0.056 | 0.1087 | 0.006 | 0.966 | 1.2675 | 0.7411 | 8370.7606 | 35.0467 | 9.7352 | 9271.1141 | 38.8163 | 10.7823 | 11819.0983 | 49.4842 | 13.7456
29 | [13 empty] | 8370.7606 | 35.0467 | 9.7352 | 9271.1141 | 38.8163 | 10.7823 | 11819.0983 | 49.4842 | 13.7456
30 | [13 empty] | 8370.7606 | 35.0467 | 9.7352 | 9271.1141 | 38.8163 | 10.7823 | 11819.0983 | 49.4842 | 13.7456
31 | [13 empty] | 8370.7606 | 35.0467 | 9.7352 | 9271.1141 | 38.8163 | 10.7823 | 11819.0983 | 49.4842 | 13.7456
[14 empty] | 8378.5709 | 35.0794 | 9.7443 | 9279.7364 | 38.8524 | 10.7923
Середньозважене значення теплоти згоряння:
| Головний інженер | [8 empty] | Кішінець О.Д. | [10 empty] | 2018-09-03
|  | Підрозділу підприємства, якому підпорядкована лабораторія | [8 empty] | прізвище | [5 empty] | підпис |  |  |  | дата
| Завідувач ВХАЛ | [8 empty] | Горшковоз О.В. | [10 empty] | 2018-09-03
|  | Лабораторія, де здійснювалось вимірювання газу | [8 empty] | прізвище | [5 empty] | підпис |  |  |  | дата
| Начальник ЛВДС | [8 empty] | Розраєнко М.В. | [10 empty] | 2018-09-03
|  | Підрозділу, відповідального за облік газу за маршрутом | [8 empty] | прізвище | [5 empty] | підпис |  |  |  | дата

## додаток
Додаток до Паспорту фізико-хімічних показників природного газу. Маршрут №96
Область | ГРС, прямий споживач | Cередньозважене значення вищої теплоти згоряння
|  | ккал/м³ | МДж/м³ | кВт*год./м³
Маршрут №96 |  | 9279.7364 | 38.8524 | 10.7923
Полтавська | ГРС Скороходове | 9279.7364 | 38.8524 | 10.7923
Полтавська | ГРС Чутове | 0 | 0 | 0
Головний інженер |  | Кішінець О.Д. |  |  | 2018-09-03
Підрозділу підприємства, якому підпорядкована лабораторія |  | прізвище |  | підпис | дата
Завідувач ВХАЛ |  | Горшковоз О.В. |  |  | 2018-09-03
Лабораторія, де здійснювалось вимірювання газу |  | прізвище |  | підпис | дата
Начальник ЛВДС |  | Розраєнко М.В. |  |  | 2018-09-03
Підрозділу, відповідального за облік газу за маршрутом |  | прізвище |  | підпис | дата