## паспорт
АТ "Укртрансгаз" | [5 empty] | ПАСПОРТ ФІЗИКО-ХІМІЧНИХ ПОКАЗНИКІВ ПРИРОДНОГО ГАЗУ №203 | [18 empty] | Маршрут №203
Філія "УМГ "ЛЬВІВТРАНСГАЗ" | [5 empty] | переданого Рівненським ЛВУМГ та прийнятого ПАТ "Рівнегаз", ПАТ "Рівнеазот", АГНКС ТОВ "Ролшип"
Рівненське ЛВУМГ
Вимірювальна хіміко-аналітична лабораторія
по газопроводу "Турійськ-Луцьк-Рівне"
Свідоцтво № РТ 0031/2015 чинне до 22.04.2020 р. | [20 empty] | за період з 01.08.2018р. по 31.08.2018р.
Число місяця | Компонентний склад, % мол. | [11 empty] | Фізико-хімічні показники газу обчислені на основі компонентного складу, 101,325 кПа | [9 empty] | Температура точки роси вологи (Р = 3.92 МПа), °С | Температура точки роси вуглеводнів, °С | Масова концентрація сірководню, г/м3 | Масова концентрація меркаптанової сірки, г/м3 | Маса механічних домішок, г/м3
[13 empty] | Густина абсолютна, кг/м3,при 20 ºС, | Температура вимірювання/згоряння при 20/25°С
| метан, С1 | етан, С2 | пропан, С3 | ізо-бутан, і-С4 | н-бутан, н-С4 | нео-пентан, нео-С5 | ізо-пентан, і-С5 | н-пентан, н-С5 | гексани та вищі, С6+ | кисень, О2 | азот, N2 | діоксид вуглецю, CО2 |  | Теплота згоряння нижча |  |  | Теплота згоряння вища |  |  | Число Воббе вище
[14 empty] | ккал/м3 | МДж/м3 | кВт⋅год/м3 | ккал/м3 | МДж/м3 | кВт⋅год/м3 | ккал/м3 | МДж/м3 | кВт⋅год/м3
1 | 96.062 | 2.1071 | 0.6665 | 0.1057 | 0.1032 | 0 | 0.0224 | 0.0151 | 0.018 | 0 | 0.6846 | 0.2154 | 0.6995 | 8180.4721 | 34.25 | 9.5139 | 9068.9788 | 37.97 | 10.5472 | 11899.3027 | 49.82 | 13.8389
2 | 96.1341 | 2.0775 | 0.6605 | 0.1055 | 0.1018 | 0 | 0.0218 | 0.0145 | 0.0171 | 0 | 0.6733 | 0.1939 | 0.6988 | 8180.4721 | 34.25 | 9.5139 | 9066.5904 | 37.96 | 10.5444 | 11904.0797 | 49.84 | 13.8444
3 | 96.1433 | 2.0726 | 0.6556 | 0.1043 | 0.1002 | 0 | 0.0212 | 0.0141 | 0.0163 | 0 | 0.6884 | 0.184 | 0.6986 | 8178.0836 | 34.24 | 9.5111 | 9064.2019 | 37.95 | 10.5417 | 11901.6912 | 49.83 | 13.8417
4 | [13 empty] | 8178.0836 | 34.24 | 9.5111 | 9064.2019 | 37.95 | 10.5417 | 11901.6912 | 49.83 | 13.8417
5 | [13 empty] | 8178.0836 | 34.24 | 9.5111 | 9064.2019 | 37.95 | 10.5417 | 11901.6912 | 49.83 | 13.8417
6 | 96.0331 | 2.1059 | 0.6555 | 0.1024 | 0.1015 | 0 | 0.0219 | 0.0148 | 0.016 | 0 | 0.724 | 0.2249 | 0.6995 | 8173.3067 | 34.22 | 9.5056 | 9059.425 | 37.93 | 10.5361 | 11889.7489 | 49.78 | 13.8278
7 | 96.197 | 2.0137 | 0.6291 | 0.0988 | 0.0968 | 0 | 0.0208 | 0.014 | 0.0156 | 0 | 0.7135 | 0.2007 | 0.6981 | 8166.1413 | 34.19 | 9.4972 | 9052.2596 | 37.9 | 10.5278 | 11889.7489 | 49.78 | 13.8278
8 | 96.2308 | 2.0139 | 0.6344 | 0.1003 | 0.097 | 0 | 0.0208 | 0.0138 | 0.0155 | 0 | 0.6861 | 0.1874 | 0.6979 | 8168.5298 | 34.2 | 9.5 | 9054.6481 | 37.91 | 10.5306 | 11896.9143 | 49.81 | 13.8361
9 | 96.2253 | 2.0213 | 0.6374 | 0.1008 | 0.0972 | 0 | 0.0209 | 0.0139 | 0.0155 | 0 | 0.6808 | 0.1869 | 0.6979 | 8170.9182 | 34.21 | 9.5028 | 9057.0365 | 37.92 | 10.5333 | 11899.3027 | 49.82 | 13.8389
10 | 96.3683 | 1.9416 | 0.6193 | 0.0994 | 0.0948 | 0 | 0.0203 | 0.0134 | 0.0148 | 0 | 0.6566 | 0.1715 | 0.6968 | 8166.1413 | 34.19 | 9.4972 | 9052.2596 | 37.9 | 10.5278 | 11901.6912 | 49.83 | 13.8417
11 | [13 empty] | 8166.1413 | 34.19 | 9.4972 | 9052.2596 | 37.9 | 10.5278 | 11901.6912 | 49.83 | 13.8417
12 | [13 empty] | 8166.1413 | 34.19 | 9.4972 | 9052.2596 | 37.9 | 10.5278 | 11901.6912 | 49.83 | 13.8417
13 | 96.1894 | 2.0446 | 0.6376 | 0.1001 | 0.0972 | 0 | 0.0207 | 0.0138 | 0.0159 | 0 | 0.6816 | 0.1991 | 0.6982 | 8170.9182 | 34.21 | 9.5028 | 9057.0365 | 37.92 | 10.5333 | 11896.9143 | 49.81 | 13.8361
14 | 96.223 | 2.0212 | 0.6298 | 0.0984 | 0.0959 | 0 | 0.0203 | 0.0136 | 0.0157 | 0 | 0.6876 | 0.1945 | 0.6979 | 8168.5298 | 34.2 | 9.5 | 9054.6481 | 37.91 | 10.5306 | 11894.5258 | 49.8 | 13.8333
15 | 96.4314 | 1.8928 | 0.5884 | 0.0926 | 0.0901 | 0 | 0.0191 | 0.0128 | 0.0146 | 0 | 0.6844 | 0.1738 | 0.6961 | 8154.199 | 34.14 | 9.4833 | 9037.9289 | 37.84 | 10.5111 | 11889.7489 | 49.78 | 13.8278
16 | 96.5366 | 1.8292 | 0.5654 | 0.0892 | 0.0862 | 0 | 0.0183 | 0.0121 | 0.0143 | 0 | 0.685 | 0.1637 | 0.6952 | 8147.0336 | 34.11 | 9.475 | 9030.7635 | 37.81 | 10.5028 | 11887.3604 | 49.77 | 13.825
17 | 96.6291 | 1.7812 | 0.5528 | 0.0876 | 0.0838 | 0 | 0.0177 | 0.0116 | 0.0132 | 0 | 0.6704 | 0.1526 | 0.6944 | 8142.2567 | 34.09 | 9.4694 | 9025.9866 | 37.79 | 10.4972 | 11887.3604 | 49.77 | 13.825
18 | [13 empty] | 8142.2567 | 34.09 | 9.4694 | 9025.9866 | 37.79 | 10.4972 | 11887.3604 | 49.77 | 13.825
19 | [13 empty] | 8142.2567 | 34.09 | 9.4694 | 9025.9866 | 37.79 | 10.4972 | 11887.3604 | 49.77 | 13.825
20 | 96.3532 | 1.9727 | 0.6185 | 0.0984 | 0.0938 | 0 | 0.0197 | 0.013 | 0.0142 | 0 | 0.6477 | 0.1688 | 0.6968 | 8168.5298 | 34.2 | 9.5 | 9054.6481 | 37.91 | 10.5306 | 11904.0797 | 49.84 | 13.8444
21 | 96.2991 | 2.0036 | 0.6154 | 0.0969 | 0.0923 | 0 | 0.0194 | 0.0128 | 0.0139 | 0 | 0.6797 | 0.1669 | 0.6971 | 8166.1413 | 34.19 | 9.4972 | 9052.2596 | 37.9 | 10.5278 | 11899.3027 | 49.82 | 13.8389
22 | 96.3725 | 1.9533 | 0.6058 | 0.0957 | 0.0913 | 0 | 0.0192 | 0.0126 | 0.0134 | 0 | 0.6755 | 0.1607 | 0.6965 | 8161.3644 | 34.17 | 9.4917 | 9047.4827 | 37.88 | 10.5222 | 11896.9143 | 49.81 | 13.8361 |  |  | <0.0001 | <0.0001 | не виявл.
23 | 96.2988 | 1.996 | 0.6216 | 0.098 | 0.0945 | 0 | 0.0198 | 0.0132 | 0.0143 | 0 | 0.6706 | 0.1732 | 0.6972 | 8168.5298 | 34.2 | 9.5 | 9054.6481 | 37.91 | 10.5306 | 11899.3027 | 49.82 | 13.8389
24 | [13 empty] | 8168.5298 | 34.2 | 9.5 | 9054.6481 | 37.91 | 10.5306 | 11899.3027 | 49.82 | 13.8389
25 | [13 empty] | 8168.5298 | 34.2 | 9.5 | 9054.6481 | 37.91 | 10.5306 | 11899.3027 | 49.82 | 13.8389
26 | [13 empty] | 8168.5298 | 34.2 | 9.5 | 9054.6481 | 37.91 | 10.5306 | 11899.3027 | 49.82 | 13.8389
27 | 96.631 | 1.7874 | 0.5563 | 0.0889 | 0.0853 | 0 | 0.0178 | 0.0119 | 0.013 | 0 | 0.6676 | 0.1408 | 0.6944 | 8144.6452 | 34.1 | 9.4722 | 9028.375 | 37.8 | 10.5 | 11892.1374 | 49.79 | 13.8306
28 | 96.5364 | 1.8399 | 0.5748 | 0.0916 | 0.0878 | 0 | 0.0185 | 0.0124 | 0.0131 | 0 | 0.6778 | 0.1477 | 0.6952 | 8149.4221 | 34.12 | 9.4778 | 9035.5404 | 37.83 | 10.5083 | 11892.1374 | 49.79 | 13.8306
29 | 96.3461 | 1.9476 | 0.6111 | 0.0966 | 0.093 | 0 | 0.0196 | 0.0132 | 0.0148 | 0 | 0.6865 | 0.1715 | 0.6968 | 8161.3644 | 34.17 | 9.4917 | 9047.4827 | 37.88 | 10.5222 | 11894.5258 | 49.8 | 13.8333
30 | 96.2656 | 1.9914 | 0.6291 | 0.1008 | 0.0952 | 0 | 0.0207 | 0.0134 | 0.0147 | 0 | 0.7028 | 0.1663 | 0.6974 | 8166.1413 | 34.19 | 9.4972 | 9052.2596 | 37.9 | 10.5278 | 11896.9143 | 49.81 | 13.8361
31 | 96.2213 | 2.0403 | 0.6412 | 0.1027 | 0.0982 | 0 | 0.0211 | 0.0141 | 0.0152 | 0 | 0.6736 | 0.1723 | 0.6979 | 8175.6952 | 34.23 | 9.5083 | 9061.8134 | 37.94 | 10.5389 | 11904.0797 | 49.84 | 13.8444
Рівень одоризації відповідає чинним нормативним документам | [13 empty] | 8164.8277 | 34.1845 | 9.4957 | 9050.5877 | 37.893 | 10.5258
Середньозважене значення теплоти згоряння:
| Начальник Рівненського ЛВУМГ | [8 empty] | Олійник І.Я. | [10 empty] | 2018-09-03
|  | Підрозділу підприємства, якому підпорядкована лабораторія | [8 empty] | прізвище | [5 empty] | підпис |  |  |  | дата
| Хімік ВХАЛ | [8 empty] | Шевчук М.О. | [10 empty] | 2018-09-03
|  | Лабораторія, де здійснювалось вимірювання газу | [8 empty] | прізвище | [5 empty] | підпис |  |  |  | дата
| Начальник служби ГВ і М | [8 empty] | Кузьмін А.Б. | [10 empty] | 2018-09-03
|  | Підрозділу, відповідального за облік газу за маршрутом | [8 empty] | прізвище | [5 empty] | підпис |  |  |  | дата

## додаток
Додаток до Паспорту фізико-хімічних показників природного газу. Маршрут №203
Область | ГРС, прямий споживач | Cередньозважене значення вищої теплоти згоряння
|  | ккал/м³ | МДж/м³ | кВт*год./м³
Маршрут №203 |  | 9050.5877 | 37.893 | 10.5258
Рівненська | Азот (АГНКС ТОВ "Ролшип") | 9051.1848 | 37.8955 | 10.5265
Рівненська | Азот (ПАТ "Рівнеазот")/ ВО "Азот" (ВАТ "Рівнеазот") | 9050.4444 | 37.8924 | 10.5257
Рівненська | Азот (с.Зоря)/ ВО "Азот" (Зоря) | 9050.3488 | 37.892 | 10.5256
Рівненська | Азот (с.Оржів)/ ВО "Азот" (Оржівський ДОК) | 9050.0622 | 37.8908 | 10.5252
Рівненська | ГРС Азот, лінія ПАТ "Рівнеазот" БПГ | 0 | 0 | 0
Рівненська | Деражне | 9050.3488 | 37.892 | 10.5256
Рівненська | Тинне (м.Рівне) /Рівне-2 | 9068.1667 | 37.9666 | 10.5463
Начальник Рівненського ЛВУМГ |  | Олійник І.Я. |  |  | 2018-09-03
Підрозділу підприємства, якому підпорядкована лабораторія |  | прізвище |  | підпис | дата
Хімік ВХАЛ |  | Шевчук М.О. |  |  | 2018-09-03
Лабораторія, де здійснювалось вимірювання газу |  | прізвище |  | підпис | дата
Начальник служби ГВ і М |  | Кузьмін А.Б. |  |  | 2018-09-03
Підрозділу, відповідального за облік газу за маршрутом |  | прізвище |  | підпис | дата