## паспорт
АТ "Укртрансгаз" | [5 empty] | ПАСПОРТ ФІЗИКО-ХІМІЧНИХ ПОКАЗНИКІВ ПРИРОДНОГО ГАЗУ №165 | [18 empty] | Маршрут №165
Філія "УМГ "КИЇВТРАНСГАЗ" | [5 empty] | переданого Чернігівським ЛВУМГ та прийнятого ПАТ "Чернігівгаз", ПАТ "Сумигаз", ТОВ "ГАЗОВІ АВТОМОБІЛЬНІ ЗАПРАВКИ"
Чернігівське ЛВУМГ
Вимірювальна хіміко-аналітична лабораторія
по газопроводу "Дашава-Київ-Брянськ-Москва"
Свідоцтво № 74/2014 чинне до 01.07.2019 р. | [20 empty] | за період з 01.08.2018р. по 31.08.2018р.
Число місяця | Компонентний склад, % мол. | [11 empty] | Фізико-хімічні показники газу обчислені на основі компонентного складу, 101,325 кПа | [9 empty] | Температура точки роси вологи (Р = 3.92 МПа), °С | Температура точки роси вуглеводнів, °С | Масова концентрація сірководню, г/м3 | Масова концентрація меркаптанової сірки, г/м3 | Маса механічних домішок, г/м3
[13 empty] | Густина абсолютна, кг/м3,при 20 ºС, | Температура вимірювання/згоряння при 20/25°С
| метан, С1 | етан, С2 | пропан, С3 | ізо-бутан, і-С4 | н-бутан, н-С4 | нео-пентан, нео-С5 | ізо-пентан, і-С5 | н-пентан, н-С5 | гексани та вищі, С6+ | кисень, О2 | азот, N2 | діоксид вуглецю, CО2 |  | Теплота згоряння нижча |  |  | Теплота згоряння вища |  |  | Число Воббе вище
[14 empty] | ккал/м3 | МДж/м3 | кВт⋅год/м3 | ккал/м3 | МДж/м3 | кВт⋅год/м3 | ккал/м3 | МДж/м3 | кВт⋅год/м3
1 | 89.496 | 4.9147 | 1.1448 | 0.1266 | 0.1927 | 0.0042 | 0.0533 | 0.0426 | 0.0749 | 0.003 | 1.5664 | 2.3808 | 0.7563 | 8225.8528 | 34.44 | 9.5667 | 9111.9711 | 38.15 | 10.5972 | 11498.0416 | 48.14 | 13.3722 | -8.2 | -8 | 0,0000 | 0,0002 | відсутні
2 | [13 empty] | 8225.8528 | 34.44 | 9.5667 | 9111.9711 | 38.15 | 10.5972 | 11498.0416 | 48.14 | 13.3722
3 | [13 empty] | 8225.8528 | 34.44 | 9.5667 | 9111.9711 | 38.15 | 10.5972 | 11498.0416 | 48.14 | 13.3722
4 | [13 empty] | 8225.8528 | 34.44 | 9.5667 | 9111.9711 | 38.15 | 10.5972 | 11498.0416 | 48.14 | 13.3722
5 | [13 empty] | 8225.8528 | 34.44 | 9.5667 | 9111.9711 | 38.15 | 10.5972 | 11498.0416 | 48.14 | 13.3722
6 | [13 empty] | 8225.8528 | 34.44 | 9.5667 | 9111.9711 | 38.15 | 10.5972 | 11498.0416 | 48.14 | 13.3722
7 | 89.3585 | 4.9799 | 1.2339 | 0.1371 | 0.2187 | 0.0044 | 0.0611 | 0.0512 | 0.0938 | 0.0036 | 1.6551 | 2.2027 | 0.7577 | 8264.0681 | 34.6 | 9.6111 | 9152.5749 | 38.32 | 10.6444 | 11541.0339 | 48.32 | 13.4222 | -8.4 | -8.6 | 0,0000 | 0,0002 | відсутні
8 | [13 empty] | 8264.0681 | 34.6 | 9.6111 | 9152.5749 | 38.32 | 10.6444 | 11541.0339 | 48.32 | 13.4222
9 | [13 empty] | 8264.0681 | 34.6 | 9.6111 | 9152.5749 | 38.32 | 10.6444 | 11541.0339 | 48.32 | 13.4222
10 | [13 empty] | 8264.0681 | 34.6 | 9.6111 | 9152.5749 | 38.32 | 10.6444 | 11541.0339 | 48.32 | 13.4222
11 | [13 empty] | 8264.0681 | 34.6 | 9.6111 | 9152.5749 | 38.32 | 10.6444 | 11541.0339 | 48.32 | 13.4222
12 | [13 empty] | 8264.0681 | 34.6 | 9.6111 | 9152.5749 | 38.32 | 10.6444 | 11541.0339 | 48.32 | 13.4222
13 | [13 empty] | 8264.0681 | 34.6 | 9.6111 | 9152.5749 | 38.32 | 10.6444 | 11541.0339 | 48.32 | 13.4222
14 | [13 empty] | 8264.0681 | 34.6 | 9.6111 | 9152.5749 | 38.32 | 10.6444 | 11541.0339 | 48.32 | 13.4222
15 | 89.1832 | 5.0498 | 1.2375 | 0.1329 | 0.207 | 0.0045 | 0.0583 | 0.0477 | 0.0919 | 0.0043 | 1.627 | 2.3559 | 0.7593 | 8254.5143 | 34.56 | 9.6 | 9140.6326 | 38.27 | 10.6306 | 11514.7608 | 48.21 | 13.3917 | -8.1 | -7.6 | 0,0000 | 0,0002 | відсутні
16 | [13 empty] | 8254.5143 | 34.56 | 9.6 | 9140.6326 | 38.27 | 10.6306 | 11514.7608 | 48.21 | 13.3917
17 | [13 empty] | 8254.5143 | 34.56 | 9.6 | 9140.6326 | 38.27 | 10.6306 | 11514.7608 | 48.21 | 13.3917
18 | [13 empty] | 8254.5143 | 34.56 | 9.6 | 9140.6326 | 38.27 | 10.6306 | 11514.7608 | 48.21 | 13.3917
19 | [13 empty] | 8254.5143 | 34.56 | 9.6 | 9140.6326 | 38.27 | 10.6306 | 11514.7608 | 48.21 | 13.3917
20 | [13 empty] | 8254.5143 | 34.56 | 9.6 | 9140.6326 | 38.27 | 10.6306 | 11514.7608 | 48.21 | 13.3917
21 | 89.1578 | 5.07 | 1.2417 | 0.1335 | 0.2082 | 0.0045 | 0.0586 | 0.0481 | 0.0947 | 0.0028 | 1.6146 | 2.3655 | 0.7596 | 8259.2912 | 34.58 | 9.6056 | 9145.4095 | 38.29 | 10.6361 | 11514.7608 | 48.21 | 13.3917 | -8.2 | -8.2 | 0,0000 | 0,0002 | відсутні
22 | [13 empty] | 8259.2912 | 34.58 | 9.6056 | 9145.4095 | 38.29 | 10.6361 | 11514.7608 | 48.21 | 13.3917
23 | [13 empty] | 8259.2912 | 34.58 | 9.6056 | 9145.4095 | 38.29 | 10.6361 | 11514.7608 | 48.21 | 13.3917
24 | [13 empty] | 8259.2912 | 34.58 | 9.6056 | 9145.4095 | 38.29 | 10.6361 | 11514.7608 | 48.21 | 13.3917
25 | [13 empty] | 8259.2912 | 34.58 | 9.6056 | 9145.4095 | 38.29 | 10.6361 | 11514.7608 | 48.21 | 13.3917
26 | [13 empty] | 8259.2912 | 34.58 | 9.6056 | 9145.4095 | 38.29 | 10.6361 | 11514.7608 | 48.21 | 13.3917
27 | [13 empty] | 8259.2912 | 34.58 | 9.6056 | 9145.4095 | 38.29 | 10.6361 | 11514.7608 | 48.21 | 13.3917
28 | [13 empty] | 8259.2912 | 34.58 | 9.6056 | 9145.4095 | 38.29 | 10.6361 | 11514.7608 | 48.21 | 13.3917
29 | 88.9917 | 5.1261 | 1.2209 | 0.1321 | 0.2075 | 0.0044 | 0.0591 | 0.0488 | 0.0959 | 0.00312 | 1.5104 | 2.6 | 0.7619 | 8249.7374 | 34.54 | 9.5944 | 9135.8557 | 38.25 | 10.625 | 11486.0993 | 48.09 | 13.3583 | -8.2 | -8 | 0,0000 | 0,0002 | відсутні
30 | [13 empty] | 8249.7374 | 34.54 | 9.5944 | 9135.8557 | 38.25 | 10.625 | 11486.0993 | 48.09 | 13.3583
31 | [13 empty] | 8249.7374 | 34.54 | 9.5944 | 9135.8557 | 38.25 | 10.625 | 11486.0993 | 48.09 | 13.3583
Рівень одоризації відповідає чинним нормативним документам | [13 empty] | 8252.0781 | 34.5498 | 9.5972 | 9138.8174 | 38.2624 | 10.6284
Середньозважене значення теплоти згоряння:
| Начальник Чернігівського ЛВУМГ | [8 empty] | Шутішин В.О. | [10 empty] | 2018-09-01
|  | Підрозділу підприємства, якому підпорядкована лабораторія | [8 empty] | прізвище | [5 empty] | підпис |  |  |  | дата
| Завідувач ВХАЛ | [8 empty] | Лапа І.О. | [10 empty] | 2018-09-01
|  | Лабораторія, де здійснювалось вимірювання газу | [8 empty] | прізвище | [5 empty] | підпис |  |  |  | дата
| Начальник служби ГВ і М | [8 empty] | Макаров О.В. | [10 empty] | 2018-09-01
|  | Підрозділу, відповідального за облік газу за маршрутом | [8 empty] | прізвище | [5 empty] | підпис |  |  |  | дата

## додаток
Додаток до Паспорту фізико-хімічних показників природного газу. Маршрут №165
Область | ГРС, прямий споживач | Cередньозважене значення вищої теплоти згоряння
|  | ккал/м³ | МДж/м³ | кВт*год./м³
Маршрут №165 |  | 9138.8174 | 38.2624 | 10.6284
Сумська | АГНКС ТОВ "ГАЗ" м.Шостка | 9138.6741 | 38.2618 | 10.6283
Сумська | АГНКС Шостка-1 | 9139.2473 | 38.2642 | 10.6289
Чернігівська | Іванівка (Семен. р-н) | 9138.5069 | 38.2611 | 10.6281
Чернігівська | Буда-Вороб`ївська | 9139.6056 | 38.2657 | 10.6294
Чернігівська | Горбове | 9139.4145 | 38.2649 | 10.6291
Чернігівська | Жадове | 9138.9846 | 38.2631 | 10.6286
Чернігівська | Забарівка | 9138.268 | 38.2601 | 10.6278
Чернігівська | Кірове/ Троїцьке | 9139.0084 | 38.2632 | 10.6287
Чернігівська | Корюківка | 9138.8174 | 38.2624 | 10.6284
Чернігівська | Костобобрів | 9139.104 | 38.2636 | 10.6288
Чернігівська | Машеве | 9139.3667 | 38.2647 | 10.6291
Чернігівська | Н.Сіверський | 9139.4145 | 38.2649 | 10.6291
Чернігівська | Наумівка | 9139.0084 | 38.2632 | 10.6287
Чернігівська | Олександрівка | 9138.9607 | 38.263 | 10.6286
Чернігівська | Печенюги | 9139.3667 | 38.2647 | 10.6291
Чернігівська | Радомка | 9134.6614 | 38.245 | 10.6236
Чернігівська | Семенівка | 9138.6502 | 38.2617 | 10.6283
Чернігівська | Сядрине | 9140.0832 | 38.2677 | 10.6299
Чернігівська | Хотіївка | 9138.5785 | 38.2614 | 10.6282
Начальник Чернігівського ЛВУМГ |  | Шутішин В.О. |  |  | 2018-09-01
Підрозділу підприємства, якому підпорядкована лабораторія |  | прізвище |  | підпис | дата
Завідувач ВХАЛ |  | Лапа І.О. |  |  | 2018-09-01
Лабораторія, де здійснювалось вимірювання газу |  | прізвище |  | підпис | дата
Начальник служби ГВ і М |  | Макаров О.В. |  |  | 2018-09-01
Підрозділу, відповідального за облік газу за маршрутом |  | прізвище |  | підпис | дата