## паспорт
АТ "Укртрансгаз" | [5 empty] | ПАСПОРТ ФІЗИКО-ХІМІЧНИХ ПОКАЗНИКІВ ПРИРОДНОГО ГАЗУ №174 | [18 empty] | Маршрут №174
Філія "УМГ "КИЇВТРАНСГАЗ" | [5 empty] | переданого Сумським ЛВУМГ та прийнятого ПАТ "Сумигаз"
Сумське ЛВУМГ
Вимірювальна хіміко-аналітична лабораторія
по газопроводу "Єлець-Курськ-Київ" , "Єлець-Курськ-Диканька", "Більськ-Суми"
Свідоцтво № РУ-0053/17 чинне до 10 травня 2022 р. | [20 empty] | за період з 01.08.2018р. по 31.08.2018р.
Число місяця | Компонентний склад, % мол. | [11 empty] | Фізико-хімічні показники газу обчислені на основі компонентного складу, 101,325 кПа | [9 empty] | Температура точки роси вологи (Р = 3.92 МПа), °С | Температура точки роси вуглеводнів, °С | Масова концентрація сірководню, г/м3 | Масова концентрація меркаптанової сірки, г/м3 | Маса механічних домішок, г/м3
[13 empty] | Густина абсолютна, кг/м3,при 20 ºС, | Температура вимірювання/згоряння при 20/25°С
| метан, С1 | етан, С2 | пропан, С3 | ізо-бутан, і-С4 | н-бутан, н-С4 | нео-пентан, нео-С5 | ізо-пентан, і-С5 | н-пентан, н-С5 | гексани та вищі, С6+ | кисень, О2 | азот, N2 | діоксид вуглецю, CО2 |  | Теплота згоряння нижча |  |  | Теплота згоряння вища |  |  | Число Воббе вище
[14 empty] | ккал/м3 | МДж/м3 | кВт⋅год/м3 | ккал/м3 | МДж/м3 | кВт⋅год/м3 | ккал/м3 | МДж/м3 | кВт⋅год/м3
1 | [13 empty] | 8330.945 | 34.88 | 9.6889 | 9221.8402 | 38.61 | 10.725 | 11744.0529 | 49.17 | 13.6583
2 | [13 empty] | 8330.945 | 34.88 | 9.6889 | 9221.8402 | 38.61 | 10.725 | 11744.0529 | 49.17 | 13.6583
3 | [13 empty] | 8330.945 | 34.88 | 9.6889 | 9221.8402 | 38.61 | 10.725 | 11744.0529 | 49.17 | 13.6583
4 | [13 empty] | 8330.945 | 34.88 | 9.6889 | 9221.8402 | 38.61 | 10.725 | 11744.0529 | 49.17 | 13.6583
5 | [13 empty] | 8330.945 | 34.88 | 9.6889 | 9221.8402 | 38.61 | 10.725 | 11744.0529 | 49.17 | 13.6583
6 | 90.9321 | 4.435 | 1.187 | 0.151 | 0.24 | 0.0055 | 0.067 | 0.054 | 0.117 | 0.0064 | 1.811 | 0.994 | 0.7421 | 8323.7796 | 34.85 | 9.6806 | 9214.6748 | 38.58 | 10.7167 | 11739.276 | 49.15 | 13.6528 | -1.6 | -4.1 | 0 | 0.004 | 0
7 | [13 empty] | 8323.7796 | 34.85 | 9.6806 | 9214.6748 | 38.58 | 10.7167 | 11739.276 | 49.15 | 13.6528
8 | [13 empty] | 8323.7796 | 34.85 | 9.6806 | 9214.6748 | 38.58 | 10.7167 | 11739.276 | 49.15 | 13.6528
9 | [13 empty] | 8323.7796 | 34.85 | 9.6806 | 9214.6748 | 38.58 | 10.7167 | 11739.276 | 49.15 | 13.6528
10 | [13 empty] | 8323.7796 | 34.85 | 9.6806 | 9214.6748 | 38.58 | 10.7167 | 11739.276 | 49.15 | 13.6528
11 | [13 empty] | 8323.7796 | 34.85 | 9.6806 | 9214.6748 | 38.58 | 10.7167 | 11739.276 | 49.15 | 13.6528
12 | [13 empty] | 8323.7796 | 34.85 | 9.6806 | 9214.6748 | 38.58 | 10.7167 | 11739.276 | 49.15 | 13.6528
13 | 90.7763 | 4.506 | 1.222 | 0.151 | 0.239 | 0.0052 | 0.066 | 0.053 | 0.106 | 0.0065 | 1.852 | 1.017 | 0.743 | 8323.7796 | 34.85 | 9.6806 | 9214.6748 | 38.58 | 10.7167 | 11732.1106 | 49.12 | 13.6444 | -4 | -7
14 | [13 empty] | 8323.7796 | 34.85 | 9.6806 | 9214.6748 | 38.58 | 10.7167 | 11732.1106 | 49.12 | 13.6444
15 | [13 empty] | 8323.7796 | 34.85 | 9.6806 | 9214.6748 | 38.58 | 10.7167 | 11732.1106 | 49.12 | 13.6444
16 | [13 empty] | 8323.7796 | 34.85 | 9.6806 | 9214.6748 | 38.58 | 10.7167 | 11732.1106 | 49.12 | 13.6444
17 | [13 empty] | 8323.7796 | 34.85 | 9.6806 | 9214.6748 | 38.58 | 10.7167 | 11732.1106 | 49.12 | 13.6444
18 | [13 empty] | 8323.7796 | 34.85 | 9.6806 | 9214.6748 | 38.58 | 10.7167 | 11732.1106 | 49.12 | 13.6444
19 | [13 empty] | 8323.7796 | 34.85 | 9.6806 | 9214.6748 | 38.58 | 10.7167 | 11732.1106 | 49.12 | 13.6444
20 | 90.7653 | 4.506 | 1.217 | 0.152 | 0.241 | 0.0051 | 0.065 | 0.053 | 0.105 | 0.0066 | 1.849 | 1.035 | 0.7431 | 8321.3912 | 34.84 | 9.6778 | 9212.2864 | 38.57 | 10.7139 | 11727.3337 | 49.1 | 13.6389 | -4.9 | -6.9
21 | [13 empty] | 8321.3912 | 34.84 | 9.6778 | 9212.2864 | 38.57 | 10.7139 | 11727.3337 | 49.1 | 13.6389
22 | [13 empty] | 8321.3912 | 34.84 | 9.6778 | 9212.2864 | 38.57 | 10.7139 | 11727.3337 | 49.1 | 13.6389
23 | [13 empty] | 8321.3912 | 34.84 | 9.6778 | 9212.2864 | 38.57 | 10.7139 | 11727.3337 | 49.1 | 13.6389
24 | [13 empty] | 8321.3912 | 34.84 | 9.6778 | 9212.2864 | 38.57 | 10.7139 | 11727.3337 | 49.1 | 13.6389
25 | [13 empty] | 8321.3912 | 34.84 | 9.6778 | 9212.2864 | 38.57 | 10.7139 | 11727.3337 | 49.1 | 13.6389
26 | [13 empty] | 8321.3912 | 34.84 | 9.6778 | 9212.2864 | 38.57 | 10.7139 | 11727.3337 | 49.1 | 13.6389
27 | 90.7429 | 4.49 | 1.218 | 0.149 | 0.236 | 0.0052 | 0.065 | 0.053 | 0.107 | 0.0069 | 1.883 | 1.044 | 0.7433 | 8316.6142 | 34.82 | 9.6722 | 9207.5094 | 38.55 | 10.7083 | 11720.1683 | 49.07 | 13.6306 | -3.3 | -6.4
28 | [13 empty] | 8316.6142 | 34.82 | 9.6722 | 9207.5094 | 38.55 | 10.7083 | 11720.1683 | 49.07 | 13.6306
29 | [13 empty] | 8316.6142 | 34.82 | 9.6722 | 9207.5094 | 38.55 | 10.7083 | 11720.1683 | 49.07 | 13.6306
30 | [13 empty] | 8316.6142 | 34.82 | 9.6722 | 9207.5094 | 38.55 | 10.7083 | 11720.1683 | 49.07 | 13.6306
31 | [13 empty] | 8316.6142 | 34.82 | 9.6722 | 9207.5094 | 38.55 | 10.7083 | 11720.1683 | 49.07 | 13.6306
Рівень одоризації відповідає чинним нормативним документам | [13 empty] | 8323.2303 | 34.8477 | 9.6799 | 9214.1255 | 38.5777 | 10.716
Середньозважене значення теплоти згоряння:
| Головний інженер Сумського ЛВУМГ | [8 empty] | Соловйов О.Б. | [10 empty] | .09.2018
|  | Підрозділу підприємства, якому підпорядкована лабораторія | [8 empty] | прізвище | [5 empty] | підпис |  |  |  | дата
| Завідувач ВХАЛ | [8 empty] | Журавльова В.В. | [10 empty] | .09.2018
|  | Лабораторія, де здійснювалось вимірювання газу | [8 empty] | прізвище | [5 empty] | підпис |  |  |  | дата
| Начальник служби ГВ і М | [8 empty] | Соловйов А.І. | [10 empty] | .09.2018
|  | Підрозділу, відповідального за облік газу за маршрутом | [8 empty] | прізвище | [5 empty] | підпис |  |  |  | дата

## додаток
Додаток до Паспорту фізико-хімічних показників природного газу. Маршрут №174
Область | ГРС, прямий споживач | Cередньозважене значення вищої теплоти згоряння
|  | ккал/м³ | МДж/м³ | кВт*год./м³
Маршрут №174 |  | 9214.1255 | 38.5777 | 10.716
Сумська | Білопілля | 9214.1255 | 38.5777 | 10.716
Сумська | Бишкінь | 9213.7911 | 38.5763 | 10.7156
Сумська | Буринь | 9214.5076 | 38.5793 | 10.7165
Сумська | Віри | 9213.9822 | 38.5771 | 10.7159
Сумська | Ворожба | 9214.1494 | 38.5778 | 10.7161
Сумська | Головашівка | 9214.0538 | 38.5774 | 10.7159
Сумська | Гринцеве | 9214.1732 | 38.5779 | 10.7161
Сумська | Дослідна станція | 0 | 0 | 0
Сумська | Дубов'язівка | 9215.8213 | 38.5848 | 10.718
Сумська | Загорське | 9213.9822 | 38.5771 | 10.7159
Сумська | Калинівка | 0 | 0 | 0
Сумська | Колядинець | 9214.1494 | 38.5778 | 10.7161
Сумська | Конотоп | 9214.6509 | 38.5799 | 10.7166
Сумська | Косівщина-місто | 9207.5094 | 38.55 | 10.7083
Сумська | Краснопілля | 9214.0777 | 38.5775 | 10.716
Сумська | Липова Долина | 9213.7911 | 38.5763 | 10.7156
Сумська | Мартинівка | 9214.1494 | 38.5778 | 10.7161
Сумська | Могриця | 0 | 0 | 0
Сумська | Низи | 9214.0538 | 38.5774 | 10.7159
Сумська | Олешня | 9213.9583 | 38.577 | 10.7158
Сумська | Осоївка | 9214.1016 | 38.5776 | 10.716
Сумська | Путивль | 9214.1016 | 38.5776 | 10.716
Сумська | Старе Село/ Червоне | 0 | 0 | 0
Сумська | Суми 1-місто | 0 | 0 | 0
Сумська | Суми 2 (пряма труба) | 0 | 0 | 0
Сумська | Суми 2-200 | 9214.0777 | 38.5775 | 10.716
Сумська | Тростянець | 9214.1016 | 38.5776 | 10.716
Сумська | Угроїди | 9214.0299 | 38.5773 | 10.7159
Сумська | Хотінь | 9214.1255 | 38.5777 | 10.716
Сумська | Юнаківка | 9214.0777 | 38.5775 | 10.716
Головний інженер Сумського ЛВУМГ |  | Соловйов О.Б. |  |  | .09.2018
Підрозділу підприємства, якому підпорядкована лабораторія |  | прізвище |  | підпис | дата
Завідувач ВХАЛ |  | Журавльова В.В. |  |  | .09.2018
Лабораторія, де здійснювалось вимірювання газу |  | прізвище |  | підпис | дата
Начальник служби ГВ і М |  | Соловйов А.І. |  |  | .09.2018
Підрозділу, відповідального за облік газу за маршрутом |  | прізвище |  | підпис | дата