## паспорт
АТ "Укртрансгаз" | [5 empty] | ПАСПОРТ ФІЗИКО-ХІМІЧНИХ ПОКАЗНИКІВ ПРИРОДНОГО ГАЗУ №218 | [18 empty] | Маршрут №218
Філія "УМГ "ЛЬВІВТРАНСГАЗ" | [5 empty] | переданого Тернопільським ЛВУМГ та прийнятого ПАТ "Івано-Франківськгаз", ПАТ "Тернопільгаз", ПП "ОККО-РІТЕЙЛ"
Рогатинський п/м Тернопільське ЛВУМГ
Вимірювальна хіміко-аналітична лабораторія
по газопроводу "Київ-Захід України II (КЗУ-II)"
Свідоцтво № РЛ 156/15 чинне до 14.12.2020 р. | [20 empty] | за період з 01.08.2018р. по 31.08.2018р.
Число місяця | Компонентний склад, % мол. | [11 empty] | Фізико-хімічні показники газу обчислені на основі компонентного складу, 101,325 кПа | [9 empty] | Температура точки роси вологи (Р = 3.92 МПа), °С | Температура точки роси вуглеводнів, °С | Масова концентрація сірководню, г/м3 | Масова концентрація меркаптанової сірки, г/м3 | Маса механічних домішок, г/м3
[13 empty] | Густина абсолютна, кг/м3,при 20 ºС, | Температура вимірювання/згоряння при 20/25°С
| метан, С1 | етан, С2 | пропан, С3 | ізо-бутан, і-С4 | н-бутан, н-С4 | нео-пентан, нео-С5 | ізо-пентан, і-С5 | н-пентан, н-С5 | гексани та вищі, С6+ | кисень, О2 | азот, N2 | діоксид вуглецю, CО2 |  | Теплота згоряння нижча |  |  | Теплота згоряння вища |  |  | Число Воббе вище
[14 empty] | ккал/м3 | МДж/м3 | кВт⋅год/м3 | ккал/м3 | МДж/м3 | кВт⋅год/м3 | ккал/м3 | МДж/м3 | кВт⋅год/м3
1 | [13 empty] | 8268.3674 | 34.618 | 9.6161 | 9157.113 | 38.339 | 10.6497 | 11582.4498 | 48.4934 | 13.4704
2 | [13 empty] | 8268.3674 | 34.618 | 9.6161 | 9157.113 | 38.339 | 10.6497 | 11582.4498 | 48.4934 | 13.4704
3 | [13 empty] | 8268.3674 | 34.618 | 9.6161 | 9157.113 | 38.339 | 10.6497 | 11582.4498 | 48.4934 | 13.4704
4 | [13 empty] | 8268.3674 | 34.618 | 9.6161 | 9157.113 | 38.339 | 10.6497 | 11582.4498 | 48.4934 | 13.4704
5 | [13 empty] | 8268.3674 | 34.618 | 9.6161 | 9157.113 | 38.339 | 10.6497 | 11582.4498 | 48.4934 | 13.4704
6 | [13 empty] | 8268.3674 | 34.618 | 9.6161 | 9157.113 | 38.339 | 10.6497 | 11582.4498 | 48.4934 | 13.4704
7 | 89.8017 | 5.0069 | 1.195 | 0.1338 | 0.2112 | 0.0018 | 0.0575 | 0.0461 | 0.0675 | 0.0082 | 1.5328 | 1.9375 | 0.7524 | 8279.1154 | 34.663 | 9.6286 | 9164.971 | 38.3719 | 10.6589 | 11595.4191 | 48.5477 | 13.4855
8 | [13 empty] | 8279.1154 | 34.663 | 9.6286 | 9164.971 | 38.3719 | 10.6589 | 11595.4191 | 48.5477 | 13.4855
9 | [13 empty] | 8279.1154 | 34.663 | 9.6286 | 9164.971 | 38.3719 | 10.6589 | 11595.4191 | 48.5477 | 13.4855
10 | [13 empty] | 8279.1154 | 34.663 | 9.6286 | 9164.971 | 38.3719 | 10.6589 | 11595.4191 | 48.5477 | 13.4855
11 | [13 empty] | 8279.1154 | 34.663 | 9.6286 | 9164.971 | 38.3719 | 10.6589 | 11595.4191 | 48.5477 | 13.4855
12 | [13 empty] | 8279.1154 | 34.663 | 9.6286 | 9164.971 | 38.3719 | 10.6589 | 11595.4191 | 48.5477 | 13.4855
13 | [13 empty] | 8279.1154 | 34.663 | 9.6286 | 9164.971 | 38.3719 | 10.6589 | 11595.4191 | 48.5477 | 13.4855
14 | 89.5664 | 5.034 | 1.2898 | 0.1457 | 0.2419 | 0.0013 | 0.0659 | 0.0528 | 0.0826 | 0.0075 | 1.5339 | 1.9782 | 0.7557 | 8305.5079 | 34.7735 | 9.6593 | 11605.6895 | 48.5907 | 13.4974 | 11605.6895 | 48.5907 | 13.4974
15 | [13 empty] | 8305.5079 | 34.7735 | 9.6593 | 11605.6895 | 48.5907 | 13.4974 | 11605.6895 | 48.5907 | 13.4974
16 | [13 empty] | 8305.5079 | 34.7735 | 9.6593 | 11605.6895 | 48.5907 | 13.4974 | 11605.6895 | 48.5907 | 13.4974
17 | [13 empty] | 8305.5079 | 34.7735 | 9.6593 | 11605.6895 | 48.5907 | 13.4974 | 11605.6895 | 48.5907 | 13.4974
18 | [13 empty] | 8305.5079 | 34.7735 | 9.6593 | 11605.6895 | 48.5907 | 13.4974 | 11605.6895 | 48.5907 | 13.4974
19 | [13 empty] | 8305.5079 | 34.7735 | 9.6593 | 11605.6895 | 48.5907 | 13.4974 | 11605.6895 | 48.5907 | 13.4974
20 | [13 empty] | 8305.5079 | 34.7735 | 9.6593 | 11605.6895 | 48.5907 | 13.4974 | 11605.6895 | 48.5907 | 13.4974
21 | 89.5428 | 5.086 | 1.1969 | 0.1359 | 0.216 | 0.0007 | 0.0603 | 0.0458 | 0.0533 | 0.0081 | 1.5496 | 2.1046 | 0.7547 | 8266.9104 | 34.6119 | 9.6144 | 9151.3329 | 38.3148 | 10.643 | 11560.8342 | 48.4029 | 13.4453 |  |  | <0,0001 | <0,0002 | не виявл
22 | [13 empty] | 8266.9104 | 34.6119 | 9.6144 | 9151.3329 | 38.3148 | 10.643 | 11560.8342 | 48.4029 | 13.4453
23 | [13 empty] | 8266.9104 | 34.6119 | 9.6144 | 9151.3329 | 38.3148 | 10.643 | 11560.8342 | 48.4029 | 13.4453
24 | [13 empty] | 8266.9104 | 34.6119 | 9.6144 | 9151.3329 | 38.3148 | 10.643 | 11560.8342 | 48.4029 | 13.4453
25 | [13 empty] | 8266.9104 | 34.6119 | 9.6144 | 9151.3329 | 38.3148 | 10.643 | 11560.8342 | 48.4029 | 13.4453
26 | [13 empty] | 8266.9104 | 34.6119 | 9.6144 | 9151.3329 | 38.3148 | 10.643 | 11560.8342 | 48.4029 | 13.4453
27 | [13 empty] | 8266.9104 | 34.6119 | 9.6144 | 9151.3329 | 38.3148 | 10.643 | 11560.8342 | 48.4029 | 13.4453
28 | 89.5865 | 5.0689 | 1.1923 | 0.1327 | 0.21 | 0.0017 | 0.0562 | 0.0446 | 0.055 | 0.0082 | 1.5496 | 2.0943 | 0.7542 | 8263.8532 | 34.5991 | 9.6109 | 9148.0846 | 38.3012 | 10.6392 | 11560.4521 | 48.4013 | 13.4448
29 | [13 empty] | 8263.8532 | 34.5991 | 9.6109 | 9148.0846 | 38.3012 | 10.6392 | 11560.4521 | 48.4013 | 13.4448
30 | [13 empty] | 8263.8532 | 34.5991 | 9.6109 | 9148.0846 | 38.3012 | 10.6392 | 11560.4521 | 48.4013 | 13.4448
31 | [13 empty] | 8263.8532 | 34.5991 | 9.6109 | 9148.0846 | 38.3012 | 10.6392 | 11560.4521 | 48.4013 | 13.4448
Рівень одоризації відповідає чинним нормативним документам | [13 empty] | 8280.2619 | 34.6678 | 9.6299 | 9874.2955 | 41.3417 | 11.4838
Середньозважене значення теплоти згоряння:
| Головний інженер Тернопільського ЛВУМГ | [8 empty] | Тарапата Я.І. | [10 empty] | 2018-09-03
|  | Підрозділу підприємства, якому підпорядкована лабораторія | [8 empty] | прізвище | [5 empty] | підпис |  |  |  | дата
| Хімік ВХАЛ | [8 empty] | Чорна Г.В. | [10 empty] | 2018-09-03
|  | Лабораторія, де здійснювалось вимірювання газу | [8 empty] | прізвище | [5 empty] | підпис |  |  |  | дата
| Начальник служби ГВ і М | [8 empty] | Лукавий Р.М. | [10 empty] | 2018-09-03
|  | Підрозділу, відповідального за облік газу за маршрутом | [8 empty] | прізвище | [5 empty] | підпис |  |  |  | дата

## додаток
Додаток до Паспорту фізико-хімічних показників природного газу. Маршрут №218
Область | ГРС, прямий споживач | Cередньозважене значення вищої теплоти згоряння
|  | ккал/м³ | МДж/м³ | кВт*год./м³
Маршрут №218 |  | 9874.2955 | 41.3417 | 11.4838
Івано-Франківська | АГНКС "ОККО" ПАТ "Концерн Галнафтогаз" | 9706.7451 | 40.6402 | 11.2889
Івано-Франківська | Беньківці | 9691.3396 | 40.5757 | 11.271
Івано-Франківська | Бурштин (Більшівці) | 9518.3913 | 39.8516 | 11.0699
Івано-Франківська | Бурштин (Бурштин ДРЕС) | 9939.0228 | 41.6127 | 11.5591
Івано-Франківська | ГРП Княгиничі | 9826.7891 | 41.1428 | 11.4286
Івано-Франківська | ГРП Пуків | 9697.0958 | 40.5998 | 11.2777
Івано-Франківська | Лопушня (лінія 1) | 9770.1348 | 40.9056 | 11.3627
Івано-Франківська | Рогатин (м.Рогатин) | 9693.8952 | 40.5864 | 11.274
Тернопільська | Лопушня (лінія 2) | 9698.1945 | 40.6044 | 11.279
Головний інженер Тернопільського ЛВУМГ |  | Тарапата Я.І. |  |  | 2018-09-03
Підрозділу підприємства, якому підпорядкована лабораторія |  | прізвище |  | підпис | дата
Хімік ВХАЛ |  | Чорна Г.В. |  |  | 2018-09-03
Лабораторія, де здійснювалось вимірювання газу |  | прізвище |  | підпис | дата
Начальник служби ГВ і М |  | Лукавий Р.М. |  |  | 2018-09-03
Підрозділу, відповідального за облік газу за маршрутом |  | прізвище |  | підпис | дата