## паспорт
АТ "Укртрансгаз" | [5 empty] | ПАСПОРТ ФІЗИКО-ХІМІЧНИХ ПОКАЗНИКІВ ПРИРОДНОГО ГАЗУ №222 | [18 empty] | Маршрут №222
Філія "УМГ "ЛЬВІВТРАНСГАЗ" | [5 empty] | переданого Тернопільським ЛВУМГ та прийнятого ПрАТ "Тернопільгаз", ПАТ "Тернопільміськгаз", ДП "Кременецьке УПРГ", АГНКС-2
Тернопільський п/м Тернопільське ЛВУМГ
Вимірювальна хіміко-аналітична лабораторія
по газопроводу "Київ-Захід України I, II (КЗУ-І, КЗУ-ІІ)"
Свідоцтво № РХ-0060/17 чинне до 19.12.2020 р. | [20 empty] | за період з 01.08.2018р. по 31.08.2018р.
Число місяця | Компонентний склад, % мол. | [11 empty] | Фізико-хімічні показники газу обчислені на основі компонентного складу, 101,325 кПа | [9 empty] | Температура точки роси вологи (Р = 3.92 МПа), °С | Температура точки роси вуглеводнів, °С | Масова концентрація сірководню, г/м3 | Масова концентрація меркаптанової сірки, г/м3 | Маса механічних домішок, г/м3
[13 empty] | Густина абсолютна, кг/м3,при 20 ºС, | Температура вимірювання/згоряння при 20/25°С
| метан, С1 | етан, С2 | пропан, С3 | ізо-бутан, і-С4 | н-бутан, н-С4 | нео-пентан, нео-С5 | ізо-пентан, і-С5 | н-пентан, н-С5 | гексани та вищі, С6+ | кисень, О2 | азот, N2 | діоксид вуглецю, CО2 |  | Теплота згоряння нижча |  |  | Теплота згоряння вища |  |  | Число Воббе вище
[14 empty] | ккал/м3 | МДж/м3 | кВт⋅год/м3 | ккал/м3 | МДж/м3 | кВт⋅год/м3 | ккал/м3 | МДж/м3 | кВт⋅год/м3
1 | [13 empty] | 8273.2398 | 34.6384 | 9.6218 | 9162.3198 | 38.3608 | 10.6558 | 11583.1663 | 48.4964 | 13.4712
2 | [13 empty] | 8273.2398 | 34.6384 | 9.6218 | 9162.3198 | 38.3608 | 10.6558 | 11583.1663 | 48.4964 | 13.4712
3 | [13 empty] | 8273.2398 | 34.6384 | 9.6218 | 9162.3198 | 38.3608 | 10.6558 | 11583.1663 | 48.4964 | 13.4712
4 | [13 empty] | 8273.2398 | 34.6384 | 9.6218 | 9162.3198 | 38.3608 | 10.6558 | 11583.1663 | 48.4964 | 13.4712
5 | [13 empty] | 8273.2398 | 34.6384 | 9.6218 | 9162.3198 | 38.3608 | 10.6558 | 11583.1663 | 48.4964 | 13.4712
6 | [13 empty] | 8273.2398 | 34.6384 | 9.6218 | 9162.3198 | 38.3608 | 10.6558 | 11583.1663 | 48.4964 | 13.4712
7 | 89.6849 | 5.0229 | 1.1996 | 0.1364 | 0.2086 | 0.0049 | 0.0577 | 0.0581 | 0.0579 | 0.0071 | 1.6322 | 1.9298 | 0.7531 | 8274.7446 | 34.6447 | 9.6235 | 9164.0873 | 38.3682 | 10.6578 | 11589.5435 | 48.5231 | 13.4786
8 | [13 empty] | 8274.7446 | 34.6447 | 9.6235 | 9164.0873 | 38.3682 | 10.6578 | 11589.5435 | 48.5231 | 13.4786
9 | [13 empty] | 8274.7446 | 34.6447 | 9.6235 | 9164.0873 | 38.3682 | 10.6578 | 11589.5435 | 48.5231 | 13.4786
10 | [13 empty] | 8274.7446 | 34.6447 | 9.6235 | 9164.0873 | 38.3682 | 10.6578 | 11589.5435 | 48.5231 | 13.4786
11 | [13 empty] | 8274.7446 | 34.6447 | 9.6235 | 9164.0873 | 38.3682 | 10.6578 | 11589.5435 | 48.5231 | 13.4786
12 | [13 empty] | 8274.7446 | 34.6447 | 9.6235 | 9164.0873 | 38.3682 | 10.6578 | 11589.5435 | 48.5231 | 13.4786
13 | [13 empty] | 8274.7446 | 34.6447 | 9.6235 | 9164.0873 | 38.3682 | 10.6578 | 11589.5435 | 48.5231 | 13.4786
14 | 89.826 | 4.8539 | 1.1831 | 0.1315 | 0.205 | 0.0102 | 0.0508 | 0.0504 | 0.076 | 0.0068 | 1.6724 | 1.9339 | 0.7523 | 8260.3183 | 34.5843 | 9.6068 | 9148.5145 | 38.303 | 10.6397 | 11575.8099 | 48.4656 | 13.4627
15 | [13 empty] | 8260.3183 | 34.5843 | 9.6068 | 9148.5145 | 38.303 | 10.6397 | 11575.8099 | 48.4656 | 13.4627
16 | [13 empty] | 8260.3183 | 34.5843 | 9.6068 | 9148.5145 | 38.303 | 10.6397 | 11575.8099 | 48.4656 | 13.4627
17 | [13 empty] | 8260.3183 | 34.5843 | 9.6068 | 9148.5145 | 38.303 | 10.6397 | 11575.8099 | 48.4656 | 13.4627
18 | [13 empty] | 8260.3183 | 34.5843 | 9.6068 | 9148.5145 | 38.303 | 10.6397 | 11575.8099 | 48.4656 | 13.4627
19 | [13 empty] | 8260.3183 | 34.5843 | 9.6068 | 9148.5145 | 38.303 | 10.6397 | 11575.8099 | 48.4656 | 13.4627
20 | [13 empty] | 8260.3183 | 34.5843 | 9.6068 | 9148.5145 | 38.303 | 10.6397 | 11575.8099 | 48.4656 | 13.4627
21 | 89.3817 | 5.1222 | 1.2007 | 0.1383 | 0.2115 | 0.0069 | 0.0582 | 0.0573 | 0.0527 | 0.0073 | 1.6511 | 2.1122 | 0.7559 | 8264.7847 | 34.603 | 9.6119 | 9152.7898 | 38.3209 | 10.6447 | 11553.8121 | 48.3735 | 13.4371
22 | [13 empty] | 8264.7847 | 34.603 | 9.6119 | 9152.7898 | 38.3209 | 10.6447 | 11553.8121 | 48.3735 | 13.4371 |  |  | <0,0001 | <0,0002 | не вияв.
23 | [13 empty] | 8264.7847 | 34.603 | 9.6119 | 9152.7898 | 38.3209 | 10.6447 | 11553.8121 | 48.3735 | 13.4371
24 | [13 empty] | 8264.7847 | 34.603 | 9.6119 | 9152.7898 | 38.3209 | 10.6447 | 11553.8121 | 48.3735 | 13.4371
25 | [13 empty] | 8264.7847 | 34.603 | 9.6119 | 9152.7898 | 38.3209 | 10.6447 | 11553.8121 | 48.3735 | 13.4371
26 | [13 empty] | 8264.7847 | 34.603 | 9.6119 | 9152.7898 | 38.3209 | 10.6447 | 11553.8121 | 48.3735 | 13.4371
27 | [13 empty] | 8264.7847 | 34.603 | 9.6119 | 9152.7898 | 38.3209 | 10.6447 | 11553.8121 | 48.3735 | 13.4371
28 | 89.317 | 5.289 | 1.2528 | 0.1399 | 0.2147 | 0.003 | 0.0581 | 0.0574 | 0.0447 | 0.0058 | 1.4486 | 2.1689 | 0.7569 | 8290.9861 | 34.7127 | 9.6424 | 9181.3319 | 38.4404 | 10.6779 | 11582.2109 | 48.4924 | 13.4701 | -0.7 | 0.9
29 | [13 empty] | 8290.9861 | 34.7127 | 9.6424 | 9181.3319 | 38.4404 | 10.6779 | 11582.2109 | 48.4924 | 13.4701
30 | [13 empty] | 8290.9861 | 34.7127 | 9.6424 | 9181.3319 | 38.4404 | 10.6779 | 11582.2109 | 48.4924 | 13.4701
31 | [13 empty] | 8290.9861 | 34.7127 | 9.6424 | 9181.3319 | 38.4404 | 10.6779 | 11582.2109 | 48.4924 | 13.4701
Рівень одоризації відповідає чинним нормативним документам | [13 empty] | 8271.2574 | 34.6301 | 9.6195 | 9160.1224 | 38.3516 | 10.6532
Середньозважене значення теплоти згоряння:
| Головний інженер Тернопільського ЛВУМГ | [8 empty] | Тарапата Я.І. | [10 empty] | .09.2018
|  | Підрозділу підприємства, якому підпорядкована лабораторія | [8 empty] | прізвище | [5 empty] | підпис |  |  |  | дата
| Хімік ІІ кат. | [8 empty] | Снігур О.Б. | [10 empty] | .09.2018
|  | Лабораторія, де здійснювалось вимірювання газу | [8 empty] | прізвище | [5 empty] | підпис |  |  |  | дата
| Начальник служби ГВ і М | [8 empty] | Лукавий Р.М. | [10 empty] | .09.2018
|  | Підрозділу, відповідального за облік газу за маршрутом | [8 empty] | прізвище | [5 empty] | підпис |  |  |  | дата

## додаток
Додаток до Паспорту фізико-хімічних показників природного газу. Маршрут №222
Область | ГРС, прямий споживач | Cередньозважене значення вищої теплоти згоряння
|  | ккал/м³ | МДж/м³ | кВт*год./м³
Маршрут №222 |  | 9160.1224 | 38.3516 | 10.6532
Тернопільська | АГНКС Тернопіль ІІ | 9159.5731 | 38.3493 | 10.6526
Тернопільська | Бережани | 9159.597 | 38.3494 | 10.6526
Тернопільська | В.Ходачків | 9159.8597 | 38.3505 | 10.6529
Тернопільська | Денисів 1, лінія на с. Денисів | 9159.788 | 38.3502 | 10.6528
Тернопільська | Денисів 2, лінія на с. Зарваниця | 9160.0985 | 38.3515 | 10.6532
Тернопільська | Жуків | 9159.6925 | 38.3498 | 10.6527
Тернопільська | Збараж (Збаразький ЦЗ с.Луки) | 9159.7403 | 38.35 | 10.6528
Тернопільська | Збараж (м.Збараж) | 9159.9313 | 38.3508 | 10.653
Тернопільська | Зборів | 9160.003 | 38.3511 | 10.6531
Тернопільська | Козівка | 9159.5731 | 38.3493 | 10.6526
Тернопільська | Козлів | 9159.8119 | 38.3503 | 10.6529
Тернопільська | Козова | 9161.0778 | 38.3556 | 10.6543
Тернопільська | Красівка (ПТФ) | 9159.8836 | 38.3506 | 10.6529
Тернопільська | Криве | 9159.8119 | 38.3503 | 10.6529
Тернопільська | Озерна | 9159.8836 | 38.3506 | 10.6529
Тернопільська | Острів (Терн.м`ясокомб.) | 9160.4568 | 38.353 | 10.6536
Тернопільська | Острів (с.Острів) | 9159.7403 | 38.35 | 10.6528
Тернопільська | Підволочиськ | 9160.0746 | 38.3514 | 10.6532
Тернопільська | Підгайці | 9159.4059 | 38.3486 | 10.6524
Тернопільська | Саранчуки | 9159.8358 | 38.3504 | 10.6529
Тернопільська | Скалат | 9159.6208 | 38.3495 | 10.6526
Тернопільська | Сороцьке | 9159.8597 | 38.3505 | 10.6529
Тернопільська | Стриївка | 9159.597 | 38.3494 | 10.6526
Тернопільська | Теребовля (Спиртз-д Кобиловолоки) | 9159.9791 | 38.351 | 10.6531
Тернопільська | Теребовля (м.Теребовля) | 9160.2657 | 38.3522 | 10.6534
Тернопільська | Тернопіль (300) | 0 | 0 | 0
Головний інженер Тернопільського ЛВУМГ |  | Тарапата Я.І. |  |  | .09.2018
Підрозділу підприємства, якому підпорядкована лабораторія |  | прізвище |  | підпис | дата
Хімік ІІ кат. |  | Снігур О.Б. |  |  | .09.2018
Лабораторія, де здійснювалось вимірювання газу |  | прізвище |  | підпис | дата
Начальник служби ГВ і М |  | Лукавий Р.М. |  |  | .09.2018
Підрозділу, відповідального за облік газу за маршрутом |  | прізвище |  | підпис | дата