## паспорт
АТ "Укртрансгаз" | [5 empty] | ПАСПОРТ ФІЗИКО-ХІМІЧНИХ ПОКАЗНИКІВ ПРИРОДНОГО ГАЗУ №284 | [18 empty] | Маршрут №284
Філія "УМГ "ЛЬВІВТРАНСГАЗ" | [5 empty] | переданого Тернопільським ЛВУМГ та прийнятого ПрАТ "Тернопільгаз", ДП "Кременецьке УПРГ"
Тернопільський п/м Тернопільське ЛВУМГ
Вимірювальна хіміко-аналітична лабораторія
по газопроводу "Київ-Захід України I, II (КЗУ-І, КЗУ-ІІ)"
Свідоцтво № РХ-0060/17 чинне до 19.12.2020 р. | [20 empty] | за період з 01.08.2018р. по 31.08.2018р.
Число місяця | Компонентний склад, % мол. | [11 empty] | Фізико-хімічні показники газу обчислені на основі компонентного складу, 101,325 кПа | [9 empty] | Температура точки роси вологи (Р = 3.92 МПа), °С | Температура точки роси вуглеводнів, °С | Масова концентрація сірководню, г/м3 | Масова концентрація меркаптанової сірки, г/м3 | Маса механічних домішок, г/м3
[13 empty] | Густина абсолютна, кг/м3,при 20 ºС, | Температура вимірювання/згоряння при 20/25°С
| метан, С1 | етан, С2 | пропан, С3 | ізо-бутан, і-С4 | н-бутан, н-С4 | нео-пентан, нео-С5 | ізо-пентан, і-С5 | н-пентан, н-С5 | гексани та вищі, С6+ | кисень, О2 | азот, N2 | діоксид вуглецю, CО2 |  | Теплота згоряння нижча |  |  | Теплота згоряння вища |  |  | Число Воббе вище
[14 empty] | ккал/м3 | МДж/м3 | кВт⋅год/м3 | ккал/м3 | МДж/м3 | кВт⋅год/м3 | ккал/м3 | МДж/м3 | кВт⋅год/м3
1 | [13 empty] | 8244.1245 | 34.5165 | 9.5879 | 9130.9593 | 38.2295 | 10.6193 | 11558.9473 | 48.395 | 13.4431
2 | [13 empty] | 8244.1245 | 34.5165 | 9.5879 | 9130.9593 | 38.2295 | 10.6193 | 11558.9473 | 48.395 | 13.4431
3 | [13 empty] | 8244.1245 | 34.5165 | 9.5879 | 9130.9593 | 38.2295 | 10.6193 | 11558.9473 | 48.395 | 13.4431
4 | [13 empty] | 8244.1245 | 34.5165 | 9.5879 | 9130.9593 | 38.2295 | 10.6193 | 11558.9473 | 48.395 | 13.4431
5 | [13 empty] | 8244.1245 | 34.5165 | 9.5879 | 9130.9593 | 38.2295 | 10.6193 | 11558.9473 | 48.395 | 13.4431
6 | [13 empty] | 8244.1245 | 34.5165 | 9.5879 | 9130.9593 | 38.2295 | 10.6193 | 11558.9473 | 48.395 | 13.4431
7 | 89.6838 | 4.9904 | 1.1669 | 0.1264 | 0.1897 | 0.0057 | 0.0543 | 0.0555 | 0.0514 | 0.0074 | 1.7102 | 1.9582 | 0.7524 | 8251.5287 | 34.5475 | 9.5965 | 9138.8651 | 38.2626 | 10.6285 | 11562.8166 | 48.4112 | 13.4476
8 | [13 empty] | 8251.5287 | 34.5475 | 9.5965 | 9138.8651 | 38.2626 | 10.6285 | 11562.8166 | 48.4112 | 13.4476
9 | [13 empty] | 8251.5287 | 34.5475 | 9.5965 | 9138.8651 | 38.2626 | 10.6285 | 11562.8166 | 48.4112 | 13.4476
10 | [13 empty] | 8251.5287 | 34.5475 | 9.5965 | 9138.8651 | 38.2626 | 10.6285 | 11562.8166 | 48.4112 | 13.4476
11 | [13 empty] | 8251.5287 | 34.5475 | 9.5965 | 9138.8651 | 38.2626 | 10.6285 | 11562.8166 | 48.4112 | 13.4476
12 | [13 empty] | 8251.5287 | 34.5475 | 9.5965 | 9138.8651 | 38.2626 | 10.6285 | 11562.8166 | 48.4112 | 13.4476
13 | [13 empty] | 8251.5287 | 34.5475 | 9.5965 | 9138.8651 | 38.2626 | 10.6285 | 11562.8166 | 48.4112 | 13.4476
14 | 89.7696 | 4.9669 | 1.1644 | 0.1264 | 0.1896 | 0.0027 | 0.0544 | 0.0555 | 0.0428 | 0.0072 | 1.6782 | 1.9423 | 0.7516 | 8250.1434 | 34.5417 | 9.5949 | 9137.5515 | 38.2571 | 10.627 | 11567.5936 | 48.4312 | 13.4531
15 | [13 empty] | 8250.1434 | 34.5417 | 9.5949 | 9137.5515 | 38.2571 | 10.627 | 11567.5936 | 48.4312 | 13.4531
16 | [13 empty] | 8250.1434 | 34.5417 | 9.5949 | 9137.5515 | 38.2571 | 10.627 | 11567.5936 | 48.4312 | 13.4531
17 | [13 empty] | 8250.1434 | 34.5417 | 9.5949 | 9137.5515 | 38.2571 | 10.627 | 11567.5936 | 48.4312 | 13.4531
18 | [13 empty] | 8250.1434 | 34.5417 | 9.5949 | 9137.5515 | 38.2571 | 10.627 | 11567.5936 | 48.4312 | 13.4531
19 | [13 empty] | 8250.1434 | 34.5417 | 9.5949 | 9137.5515 | 38.2571 | 10.627 | 11567.5936 | 48.4312 | 13.4531
20 | [13 empty] | 8250.1434 | 34.5417 | 9.5949 | 9137.5515 | 38.2571 | 10.627 | 11567.5936 | 48.4312 | 13.4531
21 | 89.6898 | 4.9875 | 1.1657 | 0.1257 | 0.193 | 0.0041 | 0.0541 | 0.0555 | 0.05725 | 0.0088 | 1.7034 | 1.9552 | 0.7525 | 8253.6545 | 34.5564 | 9.599 | 9141.2058 | 38.2724 | 10.6312 | 11565.1334 | 48.4209 | 13.4503
22 | [13 empty] | 8253.6545 | 34.5564 | 9.599 | 9141.2058 | 38.2724 | 10.6312 | 11565.1334 | 48.4209 | 13.4503
23 | [13 empty] | 8253.6545 | 34.5564 | 9.599 | 9141.2058 | 38.2724 | 10.6312 | 11565.1334 | 48.4209 | 13.4503
24 | [13 empty] | 8253.6545 | 34.5564 | 9.599 | 9141.2058 | 38.2724 | 10.6312 | 11565.1334 | 48.4209 | 13.4503
25 | [13 empty] | 8253.6545 | 34.5564 | 9.599 | 9141.2058 | 38.2724 | 10.6312 | 11565.1334 | 48.4209 | 13.4503
26 | [13 empty] | 8253.6545 | 34.5564 | 9.599 | 9141.2058 | 38.2724 | 10.6312 | 11565.1334 | 48.4209 | 13.4503
27 | [13 empty] | 8253.6545 | 34.5564 | 9.599 | 9141.2058 | 38.2724 | 10.6312 | 11565.1334 | 48.4209 | 13.4503
28 | 89.7162 | 4.9818 | 1.158 | 0.1257 | 0.1917 | 0.0083 | 0.0531 | 0.0539 | 0.0472 | 0.0073 | 1.7017 | 1.9551 | 0.7521 | 8249.6657 | 34.5397 | 9.5944 | 9136.9305 | 38.2545 | 10.6263 | 11562.9838 | 48.4119 | 13.4478
29 | [13 empty] | 8249.6657 | 34.5397 | 9.5944 | 9136.9305 | 38.2545 | 10.6263 | 11562.9838 | 48.4119 | 13.4478 |  |  | <0,0001 | <0,0002 | не вияв.
30 | [13 empty] | 8249.6657 | 34.5397 | 9.5944 | 9136.9305 | 38.2545 | 10.6263 | 11562.9838 | 48.4119 | 13.4478
31 | [13 empty] | 8249.6657 | 34.5397 | 9.5944 | 9136.9305 | 38.2545 | 10.6263 | 11562.9838 | 48.4119 | 13.4478
Рівень одоризації відповідає чинним нормативним документам | [13 empty] | 8249.8807 | 34.5406 | 9.5946 | 9137.1693 | 38.2555 | 10.6265
Середньозважене значення теплоти згоряння:
| Головний інженер Тернопільського ЛВУМГ | [8 empty] | Тарапата Я.І. | [10 empty] | .09.2018
|  | Підрозділу підприємства, якому підпорядкована лабораторія | [8 empty] | прізвище | [5 empty] | підпис |  |  |  | дата
| Хімік ІІ кат. | [8 empty] | Снігур О.Б. | [10 empty] | .09.2018
|  | Лабораторія, де здійснювалось вимірювання газу | [8 empty] | прізвище | [5 empty] | підпис |  |  |  | дата
| Начальник служби ГВ і М | [8 empty] | Лукавий Р.М. | [10 empty] | .09.2018
|  | Підрозділу, відповідального за облік газу за маршрутом | [8 empty] | прізвище | [5 empty] | підпис |  |  |  | дата

## додаток
Додаток до Паспорту фізико-хімічних показників природного газу. Маршрут №284
Область | ГРС, прямий споживач | Cередньозважене значення вищої теплоти згоряння
|  | ккал/м³ | МДж/м³ | кВт*год./м³
Маршрут №284 |  | 9137.1693 | 38.2555 | 10.6265
Тернопільська | Августівка | 9137.3365 | 38.2562 | 10.6267
Тернопільська | Заруддя | 9136.0945 | 38.251 | 10.6253
Тернопільська | Почаїв | 9137.4321 | 38.2566 | 10.6268
Тернопільська | Почаїв (Кременецькому ВРТП на Лідихів) | 9137.2649 | 38.2559 | 10.6266
Головний інженер Тернопільського ЛВУМГ |  | Тарапата Я.І. |  |  | .09.2018
Підрозділу підприємства, якому підпорядкована лабораторія |  | прізвище |  | підпис | дата
Хімік ІІ кат. |  | Снігур О.Б. |  |  | .09.2018
Лабораторія, де здійснювалось вимірювання газу |  | прізвище |  | підпис | дата
Начальник служби ГВ і М |  | Лукавий Р.М. |  |  | .09.2018
Підрозділу, відповідального за облік газу за маршрутом |  | прізвище |  | підпис | дата