## паспорт
АТ "Укртрансгаз" | [5 empty] | ПАСПОРТ ФІЗИКО-ХІМІЧНИХ ПОКАЗНИКІВ ПРИРОДНОГО ГАЗУ №401 | [18 empty] | Маршрут №401
Філія "УМГ "ПРИКАРПАТТРАНСГАЗ" | [5 empty] | переданого Богородчанським ЛВУМГ та прийнятого ПАТ "Івано-Франківськгаз", ПАТ "Тернопільгаз"
Богородчанське ЛВУМГ
Вимірювальна хіміко-аналітична лабораторія
по газопроводу "Уренгой-Помари-Ужгород" (УПУ)
Свідоцтво № ІФ 760 чинне до 12.06.2019р. | [20 empty] | за період з 01.08.2018р. по 31.08.2018р.
Число місяця | Компонентний склад, % мол. | [11 empty] | Фізико-хімічні показники газу обчислені на основі компонентного складу, 101,325 кПа | [9 empty] | Температура точки роси вологи (Р = 3.92 МПа), °С | Температура точки роси вуглеводнів, °С | Масова концентрація сірководню, г/м3 | Масова концентрація меркаптанової сірки, г/м3 | Маса механічних домішок, г/м3
[13 empty] | Густина абсолютна, кг/м3,при 20 ºС, | Температура вимірювання/згоряння при 20/25°С
| метан, С1 | етан, С2 | пропан, С3 | ізо-бутан, і-С4 | н-бутан, н-С4 | нео-пентан, нео-С5 | ізо-пентан, і-С5 | н-пентан, н-С5 | гексани та вищі, С6+ | кисень, О2 | азот, N2 | діоксид вуглецю, CО2 |  | Теплота згоряння нижча |  |  | Теплота згоряння вища |  |  | Число Воббе вище
[14 empty] | ккал/м3 | МДж/м3 | кВт⋅год/м3 | ккал/м3 | МДж/м3 | кВт⋅год/м3 | ккал/м3 | МДж/м3 | кВт⋅год/м3
1 | 96.1303 | 2.1022 | 0.6687 | 0.1042 | 0.1013 | 0.0013 | 0.0188 | 0.0129 | 0.0142 | 0.0053 | 0.6709 | 0.1699 | 0.6985 | 8181.6663 | 34.255 | 9.5153 | 9068.7639 | 37.9691 | 10.547 | 11908.1878 | 49.8572 | 13.8492 | -17.2 | -11.9
2 | [13 empty] | 8181.6663 | 34.255 | 9.5153 | 9068.7639 | 37.9691 | 10.547 | 11908.1878 | 49.8572 | 13.8492
3 | [13 empty] | 8181.6663 | 34.255 | 9.5153 | 9068.7639 | 37.9691 | 10.547 | 11908.1878 | 49.8572 | 13.8492
4 | [13 empty] | 8181.6663 | 34.255 | 9.5153 | 9068.7639 | 37.9691 | 10.547 | 11908.1878 | 49.8572 | 13.8492
5 | [13 empty] | 8181.6663 | 34.255 | 9.5153 | 9068.7639 | 37.9691 | 10.547 | 11908.1878 | 49.8572 | 13.8492
6 | [13 empty] | 8181.6663 | 34.255 | 9.5153 | 9068.7639 | 37.9691 | 10.547 | 11908.1878 | 49.8572 | 13.8492
7 | [13 empty] | 8181.6663 | 34.255 | 9.5153 | 9068.7639 | 37.9691 | 10.547 | 11908.1878 | 49.8572 | 13.8492
8 | 96.1458 | 2.0975 | 0.669 | 0.1034 | 0.102 | 0.0015 | 0.0187 | 0.0131 | 0.0098 | 0.0058 | 0.6667 | 0.1667 | 0.6983 | 8180.6632 | 34.2508 | 9.5141 | 9067.7129 | 37.9647 | 10.5458 | 11908.5222 | 49.8586 | 13.8496 | -17.3 | -12.1
9 | [13 empty] | 8180.6632 | 34.2508 | 9.5141 | 9067.7129 | 37.9647 | 10.5458 | 11908.5222 | 49.8586 | 13.8496
10 | [13 empty] | 8180.6632 | 34.2508 | 9.5141 | 9067.7129 | 37.9647 | 10.5458 | 11908.5222 | 49.8586 | 13.8496
11 | [13 empty] | 8180.6632 | 34.2508 | 9.5141 | 9067.7129 | 37.9647 | 10.5458 | 11908.5222 | 49.8586 | 13.8496
12 | [13 empty] | 8180.6632 | 34.2508 | 9.5141 | 9067.7129 | 37.9647 | 10.5458 | 11908.5222 | 49.8586 | 13.8496
13 | [13 empty] | 8180.6632 | 34.2508 | 9.5141 | 9067.7129 | 37.9647 | 10.5458 | 11908.5222 | 49.8586 | 13.8496
14 | [13 empty] | 8180.6632 | 34.2508 | 9.5141 | 9067.7129 | 37.9647 | 10.5458 | 11908.5222 | 49.8586 | 13.8496
15 | 96.2812 | 2.0101 | 0.6346 | 0.0994 | 0.0967 | 0.0014 | 0.0177 | 0.0123 | 0.0112 | 0.0064 | 0.6831 | 0.1459 | 0.6971 | 8169.4852 | 34.204 | 9.5011 | 9055.7706 | 37.9147 | 10.5319 | 11903.4109 | 49.8372 | 13.8437 | -16 | -11.9
16 | [13 empty] | 8169.4852 | 34.204 | 9.5011 | 9055.7706 | 37.9147 | 10.5319 | 11903.4109 | 49.8372 | 13.8437
17 | [13 empty] | 8169.4852 | 34.204 | 9.5011 | 9055.7706 | 37.9147 | 10.5319 | 11903.4109 | 49.8372 | 13.8437
18 | [13 empty] | 8169.4852 | 34.204 | 9.5011 | 9055.7706 | 37.9147 | 10.5319 | 11903.4109 | 49.8372 | 13.8437
19 | [13 empty] | 8169.4852 | 34.204 | 9.5011 | 9055.7706 | 37.9147 | 10.5319 | 11903.4109 | 49.8372 | 13.8437
20 | [13 empty] | 8169.4852 | 34.204 | 9.5011 | 9055.7706 | 37.9147 | 10.5319 | 11903.4109 | 49.8372 | 13.8437
21 | [13 empty] | 8169.4852 | 34.204 | 9.5011 | 9055.7706 | 37.9147 | 10.5319 | 11903.4109 | 49.8372 | 13.8437
22 | 95.6341 | 2.4513 | 0.7816 | 0.1199 | 0.1168 | 0.0016 | 0.021 | 0.0147 | 0.014 | 0.0065 | 0.6518 | 0.1867 | 0.7027 | 8224.4436 | 34.4341 | 9.565 | 9114.5745 | 38.1609 | 10.6003 | 11933.0994 | 49.9615 | 13.8782 | -16.6 | -12.2 | 0,000233 | 0,000148 | 0,000
23 | [13 empty] | 8224.4436 | 34.4341 | 9.565 | 9114.5745 | 38.1609 | 10.6003 | 11933.0994 | 49.9615 | 13.8782
24 | [13 empty] | 8224.4436 | 34.4341 | 9.565 | 9114.5745 | 38.1609 | 10.6003 | 11933.0994 | 49.9615 | 13.8782
25 | [13 empty] | 8224.4436 | 34.4341 | 9.565 | 9114.5745 | 38.1609 | 10.6003 | 11933.0994 | 49.9615 | 13.8782
26 | [13 empty] | 8224.4436 | 34.4341 | 9.565 | 9114.5745 | 38.1609 | 10.6003 | 11933.0994 | 49.9615 | 13.8782
27 | [13 empty] | 8224.4436 | 34.4341 | 9.565 | 9114.5745 | 38.1609 | 10.6003 | 11933.0994 | 49.9615 | 13.8782
28 | [13 empty] | 8224.4436 | 34.4341 | 9.565 | 9114.5745 | 38.1609 | 10.6003 | 11933.0994 | 49.9615 | 13.8782
29 | 95.9503 | 2.2259 | 0.7098 | 0.1096 | 0.1058 | 0.0014 | 0.0189 | 0.013 | 0.0114 | 0.0042 | 0.6703 | 0.1794 | 0.7 | 8194.97 | 34.3107 | 9.5308 | 9082.9991 | 38.0287 | 10.5635 | 11914.8277 | 49.885 | 13.8569 | -18 | -13.1
30 | [13 empty] | 8194.97 | 34.3107 | 9.5308 | 9082.9991 | 38.0287 | 10.5635 | 11914.8277 | 49.885 | 13.8569
31 | [13 empty] | 8194.97 | 34.3107 | 9.5308 | 9082.9991 | 38.0287 | 10.5635 | 11914.8277 | 49.885 | 13.8569
Рівень одоризації відповідає чинним нормативним документам | [13 empty] | 8189.6915 | 34.2886 | 9.5246 | 9077.3623 | 38.0051 | 10.557
Середньозважене значення теплоти згоряння:
| Головний інженер Богородчанського ЛВУМГ | [8 empty] | Опацький В.І. | [10 empty] | 2018-09-03
|  | Підрозділу підприємства, якому підпорядкована лабораторія | [8 empty] | прізвище | [5 empty] | підпис |  |  |  | дата
| Начальник лабораторії | [8 empty] | Сапіжак Н.М. | [10 empty] | 2018-09-03
|  | Лабораторія, де здійснювалось вимірювання газу | [8 empty] | прізвище | [5 empty] | підпис |  |  |  | дата
| В.о.начальника служби ГВ і М | [8 empty] | Міщук П.С. | [10 empty] | 2018-09-03
|  | Підрозділу, відповідального за облік газу за маршрутом | [8 empty] | прізвище | [5 empty] | підпис |  |  |  | дата

## додаток
Додаток до Паспорту фізико-хімічних показників природного газу. Маршрут №401
Область | ГРС, прямий споживач | Cередньозважене значення вищої теплоти згоряння
|  | ккал/м³ | МДж/м³ | кВт*год./м³
Маршрут №401 |  | 9077.3623 | 38.0051 | 10.557
Івано-Франківська | ГРС Богородчани | 9077.6012 | 38.0061 | 10.5573
Івано-Франківська | ГРС с.Живачів | 9077.5534 | 38.0059 | 10.5572
Івано-Франківська | ГРС с.Михальче | 9077.6012 | 38.0061 | 10.5573
Івано-Франківська | ГРС с.Обертин | 9077.9355 | 38.0075 | 10.5576
Івано-Франківська | ГРС с.Чернелиця | 9076.9802 | 38.0035 | 10.5565
Тернопільська | ГРС Торське | 9078.246 | 38.0088 | 10.558
Тернопільська | ГРС Шутроминці | 9077.3862 | 38.0052 | 10.557
Тернопільська | ГРС м.Борщів | 9077.1235 | 38.0041 | 10.5567
Тернопільська | ГРС м.Заліщики | 9078.0789 | 38.0081 | 10.5578
Тернопільська | ГРС с.Колиндяни | 9076.9085 | 38.0032 | 10.5564
Тернопільська | ГРС с.Товсте | 9076.0487 | 37.9996 | 10.5554
Головний інженер Богородчанського ЛВУМГ |  | Опацький В.І. |  |  | 2018-09-03
Підрозділу підприємства, якому підпорядкована лабораторія |  | прізвище |  | підпис | дата
Начальник лабораторії |  | Сапіжак Н.М. |  |  | 2018-09-03
Лабораторія, де здійснювалось вимірювання газу |  | прізвище |  | підпис | дата
В.о.начальника служби ГВ і М |  | Міщук П.С. |  |  | 2018-09-03
Підрозділу, відповідального за облік газу за маршрутом |  | прізвище |  | підпис | дата