## паспорт
АТ "Укртрансгаз" | [5 empty] | ПАСПОРТ ФІЗИКО-ХІМІЧНИХ ПОКАЗНИКІВ ПРИРОДНОГО ГАЗУ №402 | [18 empty] | Маршрут №402
Філія "УМГ "ПРИКАРПАТТРАНСГАЗ" | [5 empty] | переданого Богородчанським ЛВУМГ та прийнятого ПАТ "Тернопільгаз"
Богородчанське ЛВУМГ
Вимірювальна хіміко-аналітична лабораторія
по газопроводу "Прогрес"
Свідоцтво № ІФ 760 чинне до 12.06.2019р. | [20 empty] | за період з 01.08.2018р. по 31.08.2018р.
Число місяця | Компонентний склад, % мол. | [11 empty] | Фізико-хімічні показники газу обчислені на основі компонентного складу, 101,325 кПа | [9 empty] | Температура точки роси вологи (Р = 3.92 МПа), °С | Температура точки роси вуглеводнів, °С | Масова концентрація сірководню, г/м3 | Масова концентрація меркаптанової сірки, г/м3 | Маса механічних домішок, г/м3
[13 empty] | Густина абсолютна, кг/м3,при 20 ºС, | Температура вимірювання/згоряння при 20/25°С
| метан, С1 | етан, С2 | пропан, С3 | ізо-бутан, і-С4 | н-бутан, н-С4 | нео-пентан, нео-С5 | ізо-пентан, і-С5 | н-пентан, н-С5 | гексани та вищі, С6+ | кисень, О2 | азот, N2 | діоксид вуглецю, CО2 |  | Теплота згоряння нижча |  |  | Теплота згоряння вища |  |  | Число Воббе вище
[14 empty] | ккал/м3 | МДж/м3 | кВт⋅год/м3 | ккал/м3 | МДж/м3 | кВт⋅год/м3 | ккал/м3 | МДж/м3 | кВт⋅год/м3
1 | 96.096 | 2.1165 | 0.6739 | 0.1052 | 0.1021 | 0.0014 | 0.0187 | 0.0129 | 0.0128 | 0.0073 | 0.682 | 0.1712 | 0.6988 | 8181.9529 | 34.2562 | 9.5156 | 9069.0266 | 37.9702 | 10.5473 | 11906.6592 | 49.8508 | 13.8474 | -16.5 | -12.2
2 | [13 empty] | 8181.9529 | 34.2562 | 9.5156 | 9069.0266 | 37.9702 | 10.5473 | 11906.6592 | 49.8508 | 13.8474
3 | [13 empty] | 8181.9529 | 34.2562 | 9.5156 | 9069.0266 | 37.9702 | 10.5473 | 11906.6592 | 49.8508 | 13.8474
4 | [13 empty] | 8181.9529 | 34.2562 | 9.5156 | 9069.0266 | 37.9702 | 10.5473 | 11906.6592 | 49.8508 | 13.8474
5 | [13 empty] | 8181.9529 | 34.2562 | 9.5156 | 9069.0266 | 37.9702 | 10.5473 | 11906.6592 | 49.8508 | 13.8474
6 | [13 empty] | 8181.9529 | 34.2562 | 9.5156 | 9069.0266 | 37.9702 | 10.5473 | 11906.6592 | 49.8508 | 13.8474
7 | [13 empty] | 8181.9529 | 34.2562 | 9.5156 | 9069.0266 | 37.9702 | 10.5473 | 11906.6592 | 49.8508 | 13.8474
8 | 96.1818 | 2.0732 | 0.6617 | 0.1026 | 0.101 | 0.0015 | 0.0185 | 0.0129 | 0.0099 | 0.0058 | 0.6678 | 0.1633 | 0.698 | 8178.012 | 34.2397 | 9.511 | 9064.8946 | 37.9529 | 10.5425 | 11907.3757 | 49.8538 | 13.8483 | -17.7 | -12.6
9 | [13 empty] | 8178.012 | 34.2397 | 9.511 | 9064.8946 | 37.9529 | 10.5425 | 11907.3757 | 49.8538 | 13.8483
10 | [13 empty] | 8178.012 | 34.2397 | 9.511 | 9064.8946 | 37.9529 | 10.5425 | 11907.3757 | 49.8538 | 13.8483
11 | [13 empty] | 8178.012 | 34.2397 | 9.511 | 9064.8946 | 37.9529 | 10.5425 | 11907.3757 | 49.8538 | 13.8483
12 | [13 empty] | 8178.012 | 34.2397 | 9.511 | 9064.8946 | 37.9529 | 10.5425 | 11907.3757 | 49.8538 | 13.8483
13 | [13 empty] | 8178.012 | 34.2397 | 9.511 | 9064.8946 | 37.9529 | 10.5425 | 11907.3757 | 49.8538 | 13.8483
14 | [13 empty] | 8178.012 | 34.2397 | 9.511 | 9064.8946 | 37.9529 | 10.5425 | 11907.3757 | 49.8538 | 13.8483
15 | 96.24 | 2.0338 | 0.647 | 0.1016 | 0.0988 | 0.0015 | 0.0181 | 0.0125 | 0.0104 | 0.0083 | 0.6807 | 0.1473 | 0.6975 | 8173.1634 | 34.2194 | 9.5054 | 9059.7116 | 37.9312 | 10.5364 | 11905.3933 | 49.8455 | 13.846 | -16.8 | -12.2
16 | [13 empty] | 8173.1634 | 34.2194 | 9.5054 | 9059.7116 | 37.9312 | 10.5364 | 11905.3933 | 49.8455 | 13.846
17 | [13 empty] | 8173.1634 | 34.2194 | 9.5054 | 9059.7116 | 37.9312 | 10.5364 | 11905.3933 | 49.8455 | 13.846
18 | [13 empty] | 8173.1634 | 34.2194 | 9.5054 | 9059.7116 | 37.9312 | 10.5364 | 11905.3933 | 49.8455 | 13.846
19 | [13 empty] | 8173.1634 | 34.2194 | 9.5054 | 9059.7116 | 37.9312 | 10.5364 | 11905.3933 | 49.8455 | 13.846
20 | [13 empty] | 8173.1634 | 34.2194 | 9.5054 | 9059.7116 | 37.9312 | 10.5364 | 11905.3933 | 49.8455 | 13.846
21 | [13 empty] | 8173.1634 | 34.2194 | 9.5054 | 9059.7116 | 37.9312 | 10.5364 | 11905.3933 | 49.8455 | 13.846
22 | 95.6269 | 2.4609 | 0.785 | 0.1205 | 0.1175 | 0.0017 | 0.0211 | 0.0146 | 0.0142 | 0.0065 | 0.6434 | 0.1877 | 0.7028 | 8226.3544 | 34.4421 | 9.5673 | 9116.6525 | 38.1696 | 10.6027 | 11935.0102 | 49.9695 | 13.8804 | -16.9 | -12
23 | [13 empty] | 8226.3544 | 34.4421 | 9.5673 | 9116.6525 | 38.1696 | 10.6027 | 11935.0102 | 49.9695 | 13.8804 |  |  | 0,000190 | 0,000156 | 0,000
24 | [13 empty] | 8226.3544 | 34.4421 | 9.5673 | 9116.6525 | 38.1696 | 10.6027 | 11935.0102 | 49.9695 | 13.8804
25 | [13 empty] | 8226.3544 | 34.4421 | 9.5673 | 9116.6525 | 38.1696 | 10.6027 | 11935.0102 | 49.9695 | 13.8804
26 | [13 empty] | 8226.3544 | 34.4421 | 9.5673 | 9116.6525 | 38.1696 | 10.6027 | 11935.0102 | 49.9695 | 13.8804
27 | [13 empty] | 8226.3544 | 34.4421 | 9.5673 | 9116.6525 | 38.1696 | 10.6027 | 11935.0102 | 49.9695 | 13.8804
28 | [13 empty] | 8226.3544 | 34.4421 | 9.5673 | 9116.6525 | 38.1696 | 10.6027 | 11935.0102 | 49.9695 | 13.8804
29 | 95.9317 | 2.2324 | 0.7181 | 0.11 | 0.1062 | 0.0015 | 0.019 | 0.0131 | 0.0117 | 0.0043 | 0.6715 | 0.1805 | 0.7001 | 8196.5225 | 34.3172 | 9.5326 | 9084.6471 | 38.0356 | 10.5654 | 11915.4248 | 49.8875 | 13.8576 | -18.4 | -13.4
30 | [13 empty] | 8196.5225 | 34.3172 | 9.5326 | 9084.6471 | 38.0356 | 10.5654 | 11915.4248 | 49.8875 | 13.8576
31 | [13 empty] | 8196.5225 | 34.3172 | 9.5326 | 9084.6471 | 38.0356 | 10.5654 | 11915.4248 | 49.8875 | 13.8576
Рівень одоризації відповідає чинним нормативним документам | [13 empty] | 8189.4288 | 34.2875 | 9.5243 | 9077.0757 | 38.0039 | 10.5566
Середньозважене значення теплоти згоряння:
| Головний інженер Богородчанського ЛВУМГ | [8 empty] | Опацький В.І. | [10 empty] | 2018-09-03
|  | Підрозділу підприємства, якому підпорядкована лабораторія | [8 empty] | прізвище | [5 empty] | підпис |  |  |  | дата
| Начальник лабораторії | [8 empty] | Сапіжак Н.М. | [10 empty] | 2018-09-03
|  | Лабораторія, де здійснювалось вимірювання газу | [8 empty] | прізвище | [5 empty] | підпис |  |  |  | дата
| В.о.начальника служби ГВ і М | [8 empty] | Міщук П.С. | [10 empty] | 2018-09-03
|  | Підрозділу, відповідального за облік газу за маршрутом | [8 empty] | прізвище | [5 empty] | підпис |  |  |  | дата

## додаток
Додаток до Паспорту фізико-хімічних показників природного газу. Маршрут №402
Область | ГРС, прямий споживач | Cередньозважене значення вищої теплоти згоряння
|  | ккал/м³ | МДж/м³ | кВт*год./м³
Маршрут №402 |  | 9077.0757 | 38.0039 | 10.5566
Тернопільська | ГРС с.Улашківці | 9077.0757 | 38.0039 | 10.5566
Головний інженер Богородчанського ЛВУМГ |  | Опацький В.І. |  |  | 2018-09-03
Підрозділу підприємства, якому підпорядкована лабораторія |  | прізвище |  | підпис | дата
Начальник лабораторії |  | Сапіжак Н.М. |  |  | 2018-09-03
Лабораторія, де здійснювалось вимірювання газу |  | прізвище |  | підпис | дата
В.о.начальника служби ГВ і М |  | Міщук П.С. |  |  | 2018-09-03
Підрозділу, відповідального за облік газу за маршрутом |  | прізвище |  | підпис | дата