## паспорт
АТ "Укртрансгаз" | [5 empty] | ПАСПОРТ ФІЗИКО-ХІМІЧНИХ ПОКАЗНИКІВ ПРИРОДНОГО ГАЗУ №803 | [18 empty] | Маршрут №803
Філія "УМГ "ЧЕРКАСИТРАНСГАЗ" | [5 empty] | переданого Барським ЛВУМГ та прийнятого ПАТ "Тернопільгаз", ПАТ "Хмельницькгаз"
Гусятинський п/м Барське ЛВУМГ
Вимірювальна хіміко-аналітична лабораторія
по газопроводу "Уренгой-Помари-Ужгород" (УПУ)
Свідоцтво № РХ-0089/18 від 06.06.18р. чинне до 05.06.21 р. | [20 empty] | за період з 01.08.2018р. по 31.08.2018р.
Число місяця | Компонентний склад, % мол. | [11 empty] | Фізико-хімічні показники газу обчислені на основі компонентного складу, 101,325 кПа | [9 empty] | Температура точки роси вологи (Р = 3.92 МПа), °С | Температура точки роси вуглеводнів, °С | Масова концентрація сірководню, г/м3 | Масова концентрація меркаптанової сірки, г/м3 | Маса механічних домішок, г/м3
[13 empty] | Густина абсолютна, кг/м3,при 20 ºС, | Температура вимірювання/згоряння при 20/25°С
| метан, С1 | етан, С2 | пропан, С3 | ізо-бутан, і-С4 | н-бутан, н-С4 | нео-пентан, нео-С5 | ізо-пентан, і-С5 | н-пентан, н-С5 | гексани та вищі, С6+ | кисень, О2 | азот, N2 | діоксид вуглецю, CО2 |  | Теплота згоряння нижча |  |  | Теплота згоряння вища |  |  | Число Воббе вище
[14 empty] | ккал/м3 | МДж/м3 | кВт⋅год/м3 | ккал/м3 | МДж/м3 | кВт⋅год/м3 | ккал/м3 | МДж/м3 | кВт⋅год/м3
1 | 96.227 | 2.0152 | 0.6311 | 0.0961 | 0.0945 | 0.0012 | 0.0175 | 0.0127 | 0.01 | 0.0042 | 0.7086 | 0.1819 | 0.6975 | 8163.7529 | 34.18 | 9.4944 | 9049.8712 | 37.89 | 10.525 | 11892.1374 | 49.79 | 13.8306 | -16.3
2 | 96.1282 | 2.0778 | 0.6564 | 0.1009 | 0.0987 | 0.0013 | 0.0186 | 0.0132 | 0.0103 | 0.0042 | 0.7062 | 0.1842 | 0.6984 | 8173.3067 | 34.22 | 9.5056 | 9059.425 | 37.93 | 10.5361 | 11896.9143 | 49.81 | 13.8361 | -17
3 | 95.9704 | 2.1846 | 0.6911 | 0.1077 | 0.105 | 0.0014 | 0.0198 | 0.014 | 0.0107 | 0.005 | 0.6993 | 0.191 | 0.6998 | 8187.6375 | 34.28 | 9.5222 | 9073.7557 | 37.99 | 10.5528 | 11904.0797 | 49.84 | 13.8444 | -17.4
4 | [13 empty] | 8187.6375 | 34.28 | 9.5222 | 9073.7557 | 37.99 | 10.5528 | 11904.0797 | 49.84 | 13.8444
5 | [13 empty] | 8187.6375 | 34.28 | 9.5222 | 9073.7557 | 37.99 | 10.5528 | 11904.0797 | 49.84 | 13.8444
6 | 96.1395 | 2.0833 | 0.6649 | 0.1028 | 0.1018 | 0.0014 | 0.0194 | 0.0135 | 0.0104 | 0.0043 | 0.6931 | 0.1656 | 0.6983 | 8178.0836 | 34.24 | 9.5111 | 9064.2019 | 37.95 | 10.5417 | 11904.0797 | 49.84 | 13.8444 | -17.1
7 | 96.1587 | 2.0742 | 0.6507 | 0.1016 | 0.1 | 0.0014 | 0.0191 | 0.0134 | 0.0102 | 0.0056 | 0.7022 | 0.1629 | 0.6981 | 8173.3067 | 34.22 | 9.5056 | 9059.425 | 37.93 | 10.5361 | 11901.6912 | 49.83 | 13.8417 | -17.2
8 | 96.6629 | 1.7261 | 0.5388 | 0.085 | 0.0837 | 0.0013 | 0.0159 | 0.0111 | 0.0082 | 0.0045 | 0.7322 | 0.1303 | 0.6937 | 8130.3144 | 34.04 | 9.4556 | 9014.0443 | 37.74 | 10.4833 | 11877.8066 | 49.73 | 13.8139 | -18
9 | 96.4855 | 1.8653 | 0.5804 | 0.0906 | 0.0886 | 0.0014 | 0.0166 | 0.0114 | 0.0084 | 0.0041 | 0.7089 | 0.1388 | 0.6952 | 8147.0336 | 34.11 | 9.475 | 9033.1519 | 37.82 | 10.5056 | 11889.7489 | 49.78 | 13.8278 | -17.9 |  | 0 | 0 | 0
10 | 96.42 | 1.9073 | 0.5887 | 0.0914 | 0.0894 | 0.0014 | 0.0166 | 0.0117 | 0.0085 | 0.0043 | 0.7254 | 0.1353 | 0.6956 | 8151.8106 | 34.13 | 9.4806 | 9035.5404 | 37.83 | 10.5083 | 11889.7489 | 49.78 | 13.8278 | -17.3
11 | [13 empty] | 8151.8106 | 34.13 | 9.4806 | 9035.5404 | 37.83 | 10.5083 | 11889.7489 | 49.78 | 13.8278
12 | [13 empty] | 8151.8106 | 34.13 | 9.4806 | 9035.5404 | 37.83 | 10.5083 | 11889.7489 | 49.78 | 13.8278
13 | 96.2653 | 2.0023 | 0.632 | 0.0985 | 0.0965 | 0.0014 | 0.0183 | 0.0125 | 0.0092 | 0.0044 | 0.7136 | 0.146 | 0.6971 | 8166.1413 | 34.19 | 9.4972 | 9052.2596 | 37.9 | 10.5278 | 11896.9143 | 49.81 | 13.8361 | -17.5
14 | 96.1688 | 2.0555 | 0.6525 | 0.1013 | 0.0989 | 0.0014 | 0.0186 | 0.013 | 0.0096 | 0.0053 | 0.7192 | 0.1559 | 0.6979 | 8170.9182 | 34.21 | 9.5028 | 9057.0365 | 37.92 | 10.5333 | 11899.3027 | 49.82 | 13.8389 | -17.7
15 | 96.041 | 2.1402 | 0.675 | 0.106 | 0.1038 | 0.0014 | 0.0201 | 0.014 | 0.0105 | 0.0044 | 0.7172 | 0.1664 | 0.6991 | 8182.8605 | 34.26 | 9.5167 | 9068.9788 | 37.97 | 10.5472 | 11904.0797 | 49.84 | 13.8444 | -17.6
16 | 95.9354 | 2.2335 | 0.7033 | 0.1104 | 0.1076 | 0.0014 | 0.0206 | 0.0146 | 0.0109 | 0.0039 | 0.6896 | 0.1688 | 0.7 | 8194.8028 | 34.31 | 9.5306 | 9083.3096 | 38.03 | 10.5639 | 11913.6335 | 49.88 | 13.8556 | -18.2
17 | 95.8636 | 2.2841 | 0.7167 | 0.1119 | 0.1089 | 0.0014 | 0.0206 | 0.0143 | 0.0108 | 0.0048 | 0.6894 | 0.1735 | 0.7006 | 8199.5797 | 34.33 | 9.5361 | 9088.0865 | 38.05 | 10.5694 | 11916.022 | 49.89 | 13.8583 | -17.9
18 | [13 empty] | 8199.5797 | 34.33 | 9.5361 | 9088.0865 | 38.05 | 10.5694 | 11916.022 | 49.89 | 13.8583
19 | [13 empty] | 8199.5797 | 34.33 | 9.5361 | 9088.0865 | 38.05 | 10.5694 | 11916.022 | 49.89 | 13.8583
20 | 95.662 | 2.4144 | 0.7726 | 0.1183 | 0.1159 | 0.0014 | 0.0212 | 0.0149 | 0.0113 | 0.0037 | 0.6785 | 0.1858 | 0.7023 | 8218.6874 | 34.41 | 9.5583 | 9107.1942 | 38.13 | 10.5917 | 11925.5758 | 49.93 | 13.8694 | -19.2
21 | 95.7813 | 2.3201 | 0.7415 | 0.1165 | 0.1138 | 0.0014 | 0.0211 | 0.0149 | 0.0112 | 0.0039 | 0.6926 | 0.1817 | 0.7014 | 8206.7451 | 34.36 | 9.5444 | 9095.2519 | 38.08 | 10.5778 | 11918.4104 | 49.9 | 13.8611 | -20.1
22 | 95.8069 | 2.2776 | 0.7457 | 0.1181 | 0.1157 | 0.0015 | 0.0217 | 0.0151 | 0.0114 | 0.0043 | 0.7012 | 0.1808 | 0.7013 | 8204.3567 | 34.35 | 9.5417 | 9092.8634 | 38.07 | 10.575 | 11916.022 | 49.89 | 13.8583 | -19.1
23 | 95.8231 | 2.28 | 0.7374 | 0.116 | 0.1134 | 0.0014 | 0.0209 | 0.0146 | 0.0109 | 0.0038 | 0.6974 | 0.1811 | 0.7011 | 8201.9682 | 34.34 | 9.5389 | 9090.475 | 38.06 | 10.5722 | 11916.022 | 49.89 | 13.8583 | -18.5
24 | [13 empty] | 8201.9682 | 34.34 | 9.5389 | 9090.475 | 38.06 | 10.5722 | 11916.022 | 49.89 | 13.8583
25 | [13 empty] | 8201.9682 | 34.34 | 9.5389 | 9090.475 | 38.06 | 10.5722 | 11916.022 | 49.89 | 13.8583
26 | [13 empty] | 8201.9682 | 34.34 | 9.5389 | 9090.475 | 38.06 | 10.5722 | 11916.022 | 49.89 | 13.8583
27 | 95.8756 | 2.251 | 0.7206 | 0.1111 | 0.1078 | 0.0014 | 0.0194 | 0.0134 | 0.0095 | 0.0043 | 0.703 | 0.1829 | 0.7005 | 8194.8028 | 34.31 | 9.5306 | 9083.3096 | 38.03 | 10.5639 | 11911.245 | 49.87 | 13.8528 | -20.5
28 | 95.8036 | 2.3002 | 0.7311 | 0.1134 | 0.1103 | 0.0014 | 0.0202 | 0.0137 | 0.0099 | 0.0043 | 0.7081 | 0.1838 | 0.701 | 8199.5797 | 34.33 | 9.5361 | 9088.0865 | 38.05 | 10.5694 | 11913.6335 | 49.88 | 13.8556 | -20.3
29 | 95.7531 | 2.3333 | 0.739 | 0.1151 | 0.1123 | 0.0015 | 0.0209 | 0.0145 | 0.0107 | 0.0046 | 0.7098 | 0.1852 | 0.7015 | 8204.3567 | 34.35 | 9.5417 | 9092.8634 | 38.07 | 10.575 | 11916.022 | 49.89 | 13.8583 | -19.9
30 | 95.5875 | 2.4455 | 0.7744 | 0.1213 | 0.119 | 0.0015 | 0.0219 | 0.0153 | 0.0112 | 0.0038 | 0.7026 | 0.196 | 0.7029 | 8218.6874 | 34.41 | 9.5583 | 9107.1942 | 38.13 | 10.5917 | 11923.1873 | 49.92 | 13.8667 | -19.3
31 | 95.4714 | 2.5362 | 0.7949 | 0.1227 | 0.1196 | 0.0015 | 0.0222 | 0.0155 | 0.0117 | 0.0041 | 0.6944 | 0.2058 | 0.7038 | 8228.2413 | 34.45 | 9.5694 | 9116.748 | 38.17 | 10.6028 | 11927.9642 | 49.94 | 13.8722 | -18.8
Рівень одоризації відповідає чинним нормативним документам | [13 empty] | 8184.1264 | 34.2653 | 9.5181 | 9071.0329 | 37.9786 | 10.5496
Середньозважене значення теплоти згоряння:
| Начальник Гусятинської ГКС | [8 empty] | Ільницький Р.О. | [10 empty] | 2018-08-31
|  | Підрозділу підприємства, якому підпорядкована лабораторія | [8 empty] | прізвище | [5 empty] | підпис |  |  |  | дата
| Інженер-лаборант ВХАЛ Гусятинського п/м | [8 empty] | Цибенко М.Р. | [10 empty] | 2018-08-31
|  | Лабораторія, де здійснювалось вимірювання газу | [8 empty] | прізвище | [5 empty] | підпис |  |  |  | дата
| Провідний інженер ДАВ і ТМ | [8 empty] | Пиріг І.І. | [10 empty] | 2018-08-31
|  | Підрозділу, відповідального за облік газу за маршрутом | [8 empty] | прізвище | [5 empty] | підпис |  |  |  | дата

## додаток
Додаток до Паспорту фізико-хімічних показників природного газу. Маршрут №803
Область | ГРС, прямий споживач | Cередньозважене значення вищої теплоти згоряння
|  | ккал/м³ | МДж/м³ | кВт*год./м³
Маршрут №803 |  | 9071.0329 | 37.9786 | 10.5496
Тернопільська | Маяк (Котівка) УПУ | 9072.3943 | 37.9843 | 10.5512
Тернопільська | Товсте УПУ | 9071.8927 | 37.9822 | 10.5506
Тернопільська | Хоростків УПУ | 9068.5728 | 37.9683 | 10.5468
Хмельницька | Боднарівка УПУ | 9071.8211 | 37.9819 | 10.5505
Хмельницька | Зіньків УПУ | 9072.8004 | 37.986 | 10.5517
Начальник Гусятинської ГКС |  | Ільницький Р.О. |  |  | 2018-08-31
Підрозділу підприємства, якому підпорядкована лабораторія |  | прізвище |  | підпис | дата
Інженер-лаборант ВХАЛ Гусятинського п/м |  | Цибенко М.Р. |  |  | 2018-08-31
Лабораторія, де здійснювалось вимірювання газу |  | прізвище |  | підпис | дата
Провідний інженер ДАВ і ТМ |  | Пиріг І.І. |  |  | 2018-08-31
Підрозділу, відповідального за облік газу за маршрутом |  | прізвище |  | підпис | дата