## паспорт
АТ "Укртрансгаз" | [5 empty] | ПАСПОРТ ФІЗИКО-ХІМІЧНИХ ПОКАЗНИКІВ ПРИРОДНОГО ГАЗУ №131 | [18 empty] | Маршрут №131
Філія "УМГ "КИЇВТРАНСГАЗ" | [5 empty] | переданого Диканським ЛВУМГ та прийнятого ПАТ "Харківгаз"
Решетилівський п/м Диканське ЛВУМГ
Вимірювальна хіміко-аналітична лабораторія
по газопроводу "Шебелинка-Диканька-Київ" (ШДК)
Свідоцтво № 123/15 чинне до 31.12.2018 р. | [20 empty] | за період з 01.08.2018р. по 31.08.2018р.
Число місяця | Компонентний склад, % мол. | [11 empty] | Фізико-хімічні показники газу обчислені на основі компонентного складу, 101,325 кПа | [9 empty] | Температура точки роси вологи (Р = 3.92 МПа), °С | Температура точки роси вуглеводнів, °С | Масова концентрація сірководню, г/м3 | Масова концентрація меркаптанової сірки, г/м3 | Маса механічних домішок, г/м3
[13 empty] | Густина абсолютна, кг/м3,при 20 ºС, | Температура вимірювання/згоряння при 20/25°С
| метан, С1 | етан, С2 | пропан, С3 | ізо-бутан, і-С4 | н-бутан, н-С4 | нео-пентан, нео-С5 | ізо-пентан, і-С5 | н-пентан, н-С5 | гексани та вищі, С6+ | кисень, О2 | азот, N2 | діоксид вуглецю, CО2 |  | Теплота згоряння нижча |  |  | Теплота згоряння вища |  |  | Число Воббе вище
[14 empty] | ккал/м3 | МДж/м3 | кВт⋅год/м3 | ккал/м3 | МДж/м3 | кВт⋅год/м3 | ккал/м3 | МДж/м3 | кВт⋅год/м3
1 | [13 empty] | 8555.4601 | 35.82 | 9.95 | 9460.6861 | 39.61 | 11.0028 | 11810.9298 | 49.45 | 13.7361 | 33.4 | 13.5 |  |  | відсутні
2 | [13 empty] | 8555.4601 | 35.82 | 9.95 | 9460.6861 | 39.61 | 11.0028 | 11810.9298 | 49.45 | 13.7361
3 | 88.4001 | 4.755 | 2.0235 | 0.2894 | 0.4888 | 0.0082 | 0.1384 | 0.1195 | 0.256 | 0.0023 | 2.4878 | 1.031 | 0.7718 | 8541.1294 | 35.76 | 9.9333 | 9443.9669 | 39.54 | 10.9833 | 11798.9875 | 49.4 | 13.7222 |  |  | менше 0,006 | менше0,02
4 | [13 empty] | 8541.1294 | 35.76 | 9.9333 | 9443.9669 | 39.54 | 10.9833 | 11798.9875 | 49.4 | 13.7222
5 | [13 empty] | 8541.1294 | 35.76 | 9.9333 | 9443.9669 | 39.54 | 10.9833 | 11798.9875 | 49.4 | 13.7222
6 | [13 empty] | 8541.1294 | 35.76 | 9.9333 | 9443.9669 | 39.54 | 10.9833 | 11798.9875 | 49.4 | 13.7222
7 | [13 empty] | 8541.1294 | 35.76 | 9.9333 | 9443.9669 | 39.54 | 10.9833 | 11798.9875 | 49.4 | 13.7222 | 35.4 | 14.9
8 | [13 empty] | 8541.1294 | 35.76 | 9.9333 | 9443.9669 | 39.54 | 10.9833 | 11798.9875 | 49.4 | 13.7222
9 | 90.846 | 4.3414 | 1.4311 | 0.1973 | 0.332 | 0.009 | 0.0973 | 0.0848 | 0.2331 | 0.0017 | 1.8174 | 0.6089 | 0.7473 | 8457.5333 | 35.41 | 9.8361 | 9357.9824 | 39.18 | 10.8833 | 11880.1951 | 49.74 | 13.8167
10 | [13 empty] | 8457.5333 | 35.41 | 9.8361 | 9357.9824 | 39.18 | 10.8833 | 11880.1951 | 49.74 | 13.8167
11 | [13 empty] | 8457.5333 | 35.41 | 9.8361 | 9357.9824 | 39.18 | 10.8833 | 11880.1951 | 49.74 | 13.8167
12 | [13 empty] | 8457.5333 | 35.41 | 9.8361 | 9357.9824 | 39.18 | 10.8833 | 11880.1951 | 49.74 | 13.8167
13 | [13 empty] | 8457.5333 | 35.41 | 9.8361 | 9357.9824 | 39.18 | 10.8833 | 11880.1951 | 49.74 | 13.8167
14 | [13 empty] | 8457.5333 | 35.41 | 9.8361 | 9357.9824 | 39.18 | 10.8833 | 11880.1951 | 49.74 | 13.8167
15 | [13 empty] | 8457.5333 | 35.41 | 9.8361 | 9357.9824 | 39.18 | 10.8833 | 11880.1951 | 49.74 | 13.8167 | 32.2 | 13
16 | 90.8393 | 4.3288 | 1.4296 | 0.1967 | 0.331 | 0.0091 | 0.097 | 0.0838 | 0.2308 | 0.0054 | 1.842 | 0.6065 | 0.7472 | 8452.7564 | 35.39 | 9.8306 | 9353.2054 | 39.16 | 10.8778 | 11875.4181 | 49.72 | 13.8111
17 | [13 empty] | 8452.7564 | 35.39 | 9.8306 | 9353.2054 | 39.16 | 10.8778 | 11875.4181 | 49.72 | 13.8111
18 | [13 empty] | 8452.7564 | 35.39 | 9.8306 | 9353.2054 | 39.16 | 10.8778 | 11875.4181 | 49.72 | 13.8111
19 | [13 empty] | 8452.7564 | 35.39 | 9.8306 | 9353.2054 | 39.16 | 10.8778 | 11875.4181 | 49.72 | 13.8111
20 | [13 empty] | 8452.7564 | 35.39 | 9.8306 | 9353.2054 | 39.16 | 10.8778 | 11875.4181 | 49.72 | 13.8111
21 | [13 empty] | 8452.7564 | 35.39 | 9.8306 | 9353.2054 | 39.16 | 10.8778 | 11875.4181 | 49.72 | 13.8111 | 36.6 | 15.1
22 | [13 empty] | 8452.7564 | 35.39 | 9.8306 | 9353.2054 | 39.16 | 10.8778 | 11875.4181 | 49.72 | 13.8111
23 | 88.2265 | 4.7649 | 2.0916 | 0.2977 | 0.5006 | 0.0083 | 0.1429 | 0.1244 | 0.263 | 0.0036 | 2.4992 | 1.0773 | 0.774 | 8553.0717 | 35.81 | 9.9472 | 9458.2976 | 39.6 | 11 | 11798.9875 | 49.4 | 13.7222
24 | [13 empty] | 8553.0717 | 35.81 | 9.9472 | 9458.2976 | 39.6 | 11 | 11798.9875 | 49.4 | 13.7222
25 | [13 empty] | 8553.0717 | 35.81 | 9.9472 | 9458.2976 | 39.6 | 11 | 11798.9875 | 49.4 | 13.7222
26 | [13 empty] | 8553.0717 | 35.81 | 9.9472 | 9458.2976 | 39.6 | 11 | 11798.9875 | 49.4 | 13.7222
27 | [13 empty] | 8553.0717 | 35.81 | 9.9472 | 9458.2976 | 39.6 | 11 | 11798.9875 | 49.4 | 13.7222
28 | [13 empty] | 8553.0717 | 35.81 | 9.9472 | 9458.2976 | 39.6 | 11 | 11798.9875 | 49.4 | 13.7222 | 37.5 | 16.4
29 | [13 empty] | 8553.0717 | 35.81 | 9.9472 | 9458.2976 | 39.6 | 11 | 11798.9875 | 49.4 | 13.7222
30 | 88.2747 | 4.7912 | 2.0622 | 0.2922 | 0.4873 | 0.0084 | 0.1397 | 0.1222 | 0.2607 | 0.0051 | 2.4981 | 1.0582 | 0.7731 | 8548.2948 | 35.79 | 9.9417 | 9451.1323 | 39.57 | 10.9917 | 11796.599 | 49.39 | 13.7194
31 | [13 empty] | 8548.2948 | 35.79 | 9.9417 | 9451.1323 | 39.57 | 10.9917 | 11796.599 | 49.39 | 13.7194
[14 empty] | 8504.2993 | 35.6058 | 9.8905 | 9406.7547 | 39.3842 | 10.9401
Середньозважене значення теплоти згоряння:
| Головний інженер | [8 empty] | Кішінець О.Д. | [10 empty] | 2018-09-03
|  | Підрозділу підприємства, якому підпорядкована лабораторія | [8 empty] | прізвище | [5 empty] | підпис |  |  |  | дата
| Завідувач ВХАЛ | [8 empty] | Славінська А.В. | [10 empty] | 2018-09-03
|  | Лабораторія, де здійснювалось вимірювання газу | [8 empty] | прізвище | [5 empty] | підпис |  |  |  | дата
| Начальник ЛВДС | [8 empty] | Розраєнко М.В. | [10 empty] | 2018-09-03
|  | Підрозділу, відповідального за облік газу за маршрутом | [8 empty] | прізвище | [5 empty] | підпис |  |  |  | дата

## додаток
Додаток до Паспорту фізико-хімічних показників природного газу. Маршрут №131
Область | ГРС, прямий споживач | Cередньозважене значення вищої теплоти згоряння
|  | ккал/м³ | МДж/м³ | кВт*год./м³
Маршрут №131 |  | 9406.7547 | 39.3842 | 10.9401
Харківська | ГРС Киселі | 9406.7547 | 39.3842 | 10.9401
Головний інженер |  | Кішінець О.Д. |  |  | 2018-09-03
Підрозділу підприємства, якому підпорядкована лабораторія |  | прізвище |  | підпис | дата
Завідувач ВХАЛ |  | Славінська А.В. |  |  | 2018-09-03
Лабораторія, де здійснювалось вимірювання газу |  | прізвище |  | підпис | дата
Начальник ЛВДС |  | Розраєнко М.В. |  |  | 2018-09-03
Підрозділу, відповідального за облік газу за маршрутом |  | прізвище |  | підпис | дата