## паспорт
АТ "Укртрансгаз" | [5 empty] | ПАСПОРТ ФІЗИКО-ХІМІЧНИХ ПОКАЗНИКІВ ПРИРОДНОГО ГАЗУ №133 | [18 empty] | Маршрут №133
Філія "УМГ "КИЇВТРАНСГАЗ" | [5 empty] | переданого Диканським ЛВУМГ та прийнятого ПАТ "Харківгаз"
Решетилівський п/м Диканське ЛВУМГ
Вимірювальна хіміко-аналітична лабораторія
Газопровід - підвід УКПГ Кегичівка по газопроводу "ШЕБЕЛИНКА-ДИКАНЬКА-КИЇВ"
Свідоцтво № 123/15 чинне до 31.12.2018 р. | [20 empty] | за період з 01.08.2018р. по 31.08.2018р.
Число місяця | Компонентний склад, % мол. | [11 empty] | Фізико-хімічні показники газу обчислені на основі компонентного складу, 101,325 кПа | [9 empty] | Температура точки роси вологи (Р = 3.92 МПа), °С | Температура точки роси вуглеводнів, °С | Масова концентрація сірководню, г/м3 | Масова концентрація меркаптанової сірки, г/м3 | Маса механічних домішок, г/м3
[13 empty] | Густина абсолютна, кг/м3,при 20 ºС, | Температура вимірювання/згоряння при 20/25°С
| метан, С1 | етан, С2 | пропан, С3 | ізо-бутан, і-С4 | н-бутан, н-С4 | нео-пентан, нео-С5 | ізо-пентан, і-С5 | н-пентан, н-С5 | гексани та вищі, С6+ | кисень, О2 | азот, N2 | діоксид вуглецю, CО2 |  | Теплота згоряння нижча |  |  | Теплота згоряння вища |  |  | Число Воббе вище
[14 empty] | ккал/м3 | МДж/м3 | кВт⋅год/м3 | ккал/м3 | МДж/м3 | кВт⋅год/м3 | ккал/м3 | МДж/м3 | кВт⋅год/м3
1 | [13 empty] | 8338.1104 | 34.91 | 9.6972 | 9233.7825 | 38.66 | 10.7389 | 11920.7989 | 49.91 | 13.8639 | 30.4 | 10.2
2 | [13 empty] | 8338.1104 | 34.91 | 9.6972 | 9233.7825 | 38.66 | 10.7389 | 11920.7989 | 49.91 | 13.8639
3 | 93.2913 | 3.7631 | 0.8346 | 0.1131 | 0.1587 | 0.0058 | 0.0493 | 0.04 | 0.2065 | 0.0009 | 1.2356 | 0.3011 | 0.7228 | 8338.1104 | 34.91 | 9.6972 | 9233.7825 | 38.66 | 10.7389 | 11920.7989 | 49.91 | 13.8639
4 | [13 empty] | 8338.1104 | 34.91 | 9.6972 | 9233.7825 | 38.66 | 10.7389 | 11920.7989 | 49.91 | 13.8639
5 | [13 empty] | 8338.1104 | 34.91 | 9.6972 | 9233.7825 | 38.66 | 10.7389 | 11920.7989 | 49.91 | 13.8639
6 | [13 empty] | 8338.1104 | 34.91 | 9.6972 | 9233.7825 | 38.66 | 10.7389 | 11920.7989 | 49.91 | 13.8639
7 | [13 empty] | 8338.1104 | 34.91 | 9.6972 | 9233.7825 | 38.66 | 10.7389 | 11920.7989 | 49.91 | 13.8639 | 30.9 | 11 |  |  | відсут.
8 | [13 empty] | 8338.1104 | 34.91 | 9.6972 | 9233.7825 | 38.66 | 10.7389 | 11920.7989 | 49.91 | 13.8639
9 | 93.3227 | 3.7482 | 0.8289 | 0.1122 | 0.1577 | 0.0057 | 0.0489 | 0.0402 | 0.2079 | 0.0009 | 1.2144 | 0.3123 | 0.7227 | 8338.1104 | 34.91 | 9.6972 | 9233.7825 | 38.66 | 10.7389 | 11920.7989 | 49.91 | 13.8639 |  |  | менше 0,006 | менше 0,02
10 | [13 empty] | 8338.1104 | 34.91 | 9.6972 | 9233.7825 | 38.66 | 10.7389 | 11920.7989 | 49.91 | 13.8639
11 | [13 empty] | 8338.1104 | 34.91 | 9.6972 | 9233.7825 | 38.66 | 10.7389 | 11920.7989 | 49.91 | 13.8639
12 | [13 empty] | 8338.1104 | 34.91 | 9.6972 | 9233.7825 | 38.66 | 10.7389 | 11920.7989 | 49.91 | 13.8639
13 | [13 empty] | 8338.1104 | 34.91 | 9.6972 | 9233.7825 | 38.66 | 10.7389 | 11920.7989 | 49.91 | 13.8639
14 | [13 empty] | 8338.1104 | 34.91 | 9.6972 | 9233.7825 | 38.66 | 10.7389 | 11920.7989 | 49.91 | 13.8639
15 | [13 empty] | 8338.1104 | 34.91 | 9.6972 | 9233.7825 | 38.66 | 10.7389 | 11920.7989 | 49.91 | 13.8639 | 29.9 | 9.8
16 | 93.0057 | 3.9076 | 0.8662 | 0.1296 | 0.1746 | 0.0055 | 0.0513 | 0.0457 | 0.2118 | 0.0036 | 1.3034 | 0.295 | 0.7252 | 8354.8296 | 34.98 | 9.7167 | 9252.8902 | 38.74 | 10.7611 | 11923.1873 | 49.92 | 13.8667
17 | [13 empty] | 8354.8296 | 34.98 | 9.7167 | 9252.8902 | 38.74 | 10.7611 | 11923.1873 | 49.92 | 13.8667
18 | [13 empty] | 8354.8296 | 34.98 | 9.7167 | 9252.8902 | 38.74 | 10.7611 | 11923.1873 | 49.92 | 13.8667
19 | [13 empty] | 8354.8296 | 34.98 | 9.7167 | 9252.8902 | 38.74 | 10.7611 | 11923.1873 | 49.92 | 13.8667
20 | [13 empty] | 8354.8296 | 34.98 | 9.7167 | 9252.8902 | 38.74 | 10.7611 | 11923.1873 | 49.92 | 13.8667
21 | [13 empty] | 8354.8296 | 34.98 | 9.7167 | 9252.8902 | 38.74 | 10.7611 | 11923.1873 | 49.92 | 13.8667 | 32.7 | 11.6
22 | [13 empty] | 8354.8296 | 34.98 | 9.7167 | 9252.8902 | 38.74 | 10.7611 | 11923.1873 | 49.92 | 13.8667
23 | 93.3456 | 3.7285 | 0.8302 | 0.1126 | 0.157 | 0.0057 | 0.0488 | 0.0397 | 0.2039 | 0.001 | 1.2362 | 0.2908 | 0.7223 | 8335.7219 | 34.9 | 9.6944 | 9231.394 | 38.65 | 10.7361 | 11918.4104 | 49.9 | 13.8611
24 | [13 empty] | 8335.7219 | 34.9 | 9.6944 | 9231.394 | 38.65 | 10.7361 | 11918.4104 | 49.9 | 13.8611
25 | [13 empty] | 8335.7219 | 34.9 | 9.6944 | 9231.394 | 38.65 | 10.7361 | 11918.4104 | 49.9 | 13.8611
26 | [13 empty] | 8335.7219 | 34.9 | 9.6944 | 9231.394 | 38.65 | 10.7361 | 11918.4104 | 49.9 | 13.8611
27 | [13 empty] | 8335.7219 | 34.9 | 9.6944 | 9231.394 | 38.65 | 10.7361 | 11918.4104 | 49.9 | 13.8611
28 | [13 empty] | 8335.7219 | 34.9 | 9.6944 | 9231.394 | 38.65 | 10.7361 | 11918.4104 | 49.9 | 13.8611 | 32.8 | 11.6
29 | [13 empty] | 8335.7219 | 34.9 | 9.6944 | 9231.394 | 38.65 | 10.7361 | 11918.4104 | 49.9 | 13.8611
30 | 93.3075 | 3.7327 | 0.8391 | 0.114 | 0.1589 | 0.0058 | 0.0491 | 0.0396 | 0.2017 | 0.0013 | 1.2698 | 0.2805 | 0.7225 | 8333.3335 | 34.89 | 9.6917 | 9229.0056 | 38.64 | 10.7333 | 11916.022 | 49.89 | 13.8583
31 | [13 empty] | 8333.3335 | 34.89 | 9.6917 | 9229.0056 | 38.64 | 10.7333 | 11916.022 | 49.89 | 13.8583
[14 empty] | 8341.1915 | 34.9229 | 9.7008 | 9237.413 | 38.6752 | 10.7431
Середньозважене значення теплоти згоряння:
| Головний інженер | [8 empty] | Кішінець О.Д. | [10 empty] | 2018-09-03
|  | Підрозділу підприємства, якому підпорядкована лабораторія | [8 empty] | прізвище | [5 empty] | підпис |  |  |  | дата
| Завідувач ВХАЛ | [8 empty] | Славінська А.В. | [10 empty] | 2018-09-03
|  | Лабораторія, де здійснювалось вимірювання газу | [8 empty] | прізвище | [5 empty] | підпис |  |  |  | дата
| Начальник ЛВДС | [8 empty] | Розраєнко М.В. | [10 empty] | 2018-09-03
|  | Підрозділу, відповідального за облік газу за маршрутом | [8 empty] | прізвище | [5 empty] | підпис |  |  |  | дата

## додаток
Додаток до Паспорту фізико-хімічних показників природного газу. Маршрут №133
Область | ГРС, прямий споживач | Cередньозважене значення вищої теплоти згоряння
|  | ккал/м³ | МДж/м³ | кВт*год./м³
Маршрут №133 |  | 9237.413 | 38.6752 | 10.7431
Харківська | ГРС Медведівка | 9237.413 | 38.6752 | 10.7431
Головний інженер |  | Кішінець О.Д. |  |  | 2018-09-03
Підрозділу підприємства, якому підпорядкована лабораторія |  | прізвище |  | підпис | дата
Завідувач ВХАЛ |  | Славінська А.В. |  |  | 2018-09-03
Лабораторія, де здійснювалось вимірювання газу |  | прізвище |  | підпис | дата
Начальник ЛВДС |  | Розраєнко М.В. |  |  | 2018-09-03
Підрозділу, відповідального за облік газу за маршрутом |  | прізвище |  | підпис | дата