## паспорт
АТ "Укртрансгаз" | [5 empty] | ПАСПОРТ ФІЗИКО-ХІМІЧНИХ ПОКАЗНИКІВ ПРИРОДНОГО ГАЗУ №134 | [18 empty] | Маршрут №134
Філія "УМГ "КИЇВТРАНСГАЗ" | [5 empty] | переданого Диканським ЛВУМГ та прийнятого ПАТ "Харківгаз"
Решетилівський п/м Диканське ЛВУМГ
Вимірювальна хіміко-аналітична лабораторія
Газопровід - підвід УКПГ Кегичівка по газопроводу "ШЕБЕЛИНКА-ДИКАНЬКА-КИЇВ"
Свідоцтво № 123/15 чинне до 31.12.2018 р. | [20 empty] | за період з 01.08.2018р. по 31.08.2018р.
Число місяця | Компонентний склад, % мол. | [11 empty] | Фізико-хімічні показники газу обчислені на основі компонентного складу, 101,325 кПа | [9 empty] | Температура точки роси вологи (Р = 3.92 МПа), °С | Температура точки роси вуглеводнів, °С | Масова концентрація сірководню, г/м3 | Масова концентрація меркаптанової сірки, г/м3 | Маса механічних домішок, г/м3
[13 empty] | Густина абсолютна, кг/м3,при 20 ºС, | Температура вимірювання/згоряння при 20/25°С
| метан, С1 | етан, С2 | пропан, С3 | ізо-бутан, і-С4 | н-бутан, н-С4 | нео-пентан, нео-С5 | ізо-пентан, і-С5 | н-пентан, н-С5 | гексани та вищі, С6+ | кисень, О2 | азот, N2 | діоксид вуглецю, CО2 |  | Теплота згоряння нижча |  |  | Теплота згоряння вища |  |  | Число Воббе вище
[14 empty] | ккал/м3 | МДж/м3 | кВт⋅год/м3 | ккал/м3 | МДж/м3 | кВт⋅год/м3 | ккал/м3 | МДж/м3 | кВт⋅год/м3
1 | [13 empty] | 8383.4911 | 35.1 | 9.75 | 9281.5517 | 38.86 | 10.7944 | 11925.5758 | 49.93 | 13.8694 | 29.6 | 10.4
2 | [13 empty] | 8383.4911 | 35.1 | 9.75 | 9281.5517 | 38.86 | 10.7944 | 11925.5758 | 49.93 | 13.8694
3 | 92.4538 | 4.1007 | 0.9842 | 0.1417 | 0.1997 | 0.0054 | 0.0641 | 0.0535 | 0.2376 | 0.0011 | 1.4595 | 0.2987 | 0.7305 | 8388.268 | 35.12 | 9.7556 | 9288.7171 | 38.89 | 10.8028 | 11927.9642 | 49.94 | 13.8722
4 | [13 empty] | 8388.268 | 35.12 | 9.7556 | 9288.7171 | 38.89 | 10.8028 | 11927.9642 | 49.94 | 13.8722
5 | [13 empty] | 8388.268 | 35.12 | 9.7556 | 9288.7171 | 38.89 | 10.8028 | 11927.9642 | 49.94 | 13.8722
6 | [13 empty] | 8388.268 | 35.12 | 9.7556 | 9288.7171 | 38.89 | 10.8028 | 11927.9642 | 49.94 | 13.8722
7 | [13 empty] | 8388.268 | 35.12 | 9.7556 | 9288.7171 | 38.89 | 10.8028 | 11927.9642 | 49.94 | 13.8722 | 29.7 | 11.9 |  |  | відсут.
8 | [13 empty] | 8388.268 | 35.12 | 9.7556 | 9288.7171 | 38.89 | 10.8028 | 11927.9642 | 49.94 | 13.8722
9 | 92.4681 | 4.087 | 0.9813 | 0.1414 | 0.1996 | 0.0055 | 0.0641 | 0.0541 | 0.2447 | 0.0014 | 1.4532 | 0.2996 | 0.7305 | 8390.6565 | 35.13 | 9.7583 | 9291.1055 | 38.9 | 10.8056 | 11927.9642 | 49.94 | 13.8722 |  |  | менше 0,006 | менше 0,02
10 | [13 empty] | 8390.6565 | 35.13 | 9.7583 | 9291.1055 | 38.9 | 10.8056 | 11927.9642 | 49.94 | 13.8722
11 | [13 empty] | 8390.6565 | 35.13 | 9.7583 | 9291.1055 | 38.9 | 10.8056 | 11927.9642 | 49.94 | 13.8722
12 | [13 empty] | 8390.6565 | 35.13 | 9.7583 | 9291.1055 | 38.9 | 10.8056 | 11927.9642 | 49.94 | 13.8722
13 | [13 empty] | 8390.6565 | 35.13 | 9.7583 | 9291.1055 | 38.9 | 10.8056 | 11927.9642 | 49.94 | 13.8722
14 | [13 empty] | 8390.6565 | 35.13 | 9.7583 | 9291.1055 | 38.9 | 10.8056 | 11927.9642 | 49.94 | 13.8722
15 | [13 empty] | 8390.6565 | 35.13 | 9.7583 | 9291.1055 | 38.9 | 10.8056 | 11927.9642 | 49.94 | 13.8722 | 29.6 | 10.8
16 | 92.4458 | 4.0801 | 0.9844 | 0.1418 | 0.2021 | 0.0056 | 0.0653 | 0.0556 | 0.2534 | 0.0031 | 1.4637 | 0.2991 | 0.731 | 8393.0449 | 35.14 | 9.7611 | 9293.494 | 38.91 | 10.8083 | 11927.9642 | 49.94 | 13.8722
17 | [13 empty] | 8393.0449 | 35.14 | 9.7611 | 9293.494 | 38.91 | 10.8083 | 11927.9642 | 49.94 | 13.8722
18 | [13 empty] | 8393.0449 | 35.14 | 9.7611 | 9293.494 | 38.91 | 10.8083 | 11927.9642 | 49.94 | 13.8722
19 | [13 empty] | 8393.0449 | 35.14 | 9.7611 | 9293.494 | 38.91 | 10.8083 | 11927.9642 | 49.94 | 13.8722
20 | [13 empty] | 8393.0449 | 35.14 | 9.7611 | 9293.494 | 38.91 | 10.8083 | 11927.9642 | 49.94 | 13.8722
21 | [13 empty] | 8393.0449 | 35.14 | 9.7611 | 9293.494 | 38.91 | 10.8083 | 11927.9642 | 49.94 | 13.8722 | 32.9 | 12.6
22 | [13 empty] | 8393.0449 | 35.14 | 9.7611 | 9293.494 | 38.91 | 10.8083 | 11927.9642 | 49.94 | 13.8722
23 | 92.3463 | 4.0429 | 0.9727 | 0.1402 | 0.197 | 0.0055 | 0.0633 | 0.0532 | 0.2397 | 0.0012 | 1.6434 | 0.2946 | 0.7308 | 8369.1603 | 35.04 | 9.7333 | 9267.2209 | 38.8 | 10.7778 | 11896.9143 | 49.81 | 13.8361
24 | [13 empty] | 8369.1603 | 35.04 | 9.7333 | 9267.2209 | 38.8 | 10.7778 | 11896.9143 | 49.81 | 13.8361
25 | [13 empty] | 8369.1603 | 35.04 | 9.7333 | 9267.2209 | 38.8 | 10.7778 | 11896.9143 | 49.81 | 13.8361
26 | [13 empty] | 8369.1603 | 35.04 | 9.7333 | 9267.2209 | 38.8 | 10.7778 | 11896.9143 | 49.81 | 13.8361
27 | [13 empty] | 8369.1603 | 35.04 | 9.7333 | 9267.2209 | 38.8 | 10.7778 | 11896.9143 | 49.81 | 13.8361
28 | [13 empty] | 8369.1603 | 35.04 | 9.7333 | 9267.2209 | 38.8 | 10.7778 | 11896.9143 | 49.81 | 13.8361 | 32.3 | 13
29 | [13 empty] | 8369.1603 | 35.04 | 9.7333 | 9267.2209 | 38.8 | 10.7778 | 11896.9143 | 49.81 | 13.8361
30 | 92.5367 | 4.0542 | 0.9728 | 0.1399 | 0.1968 | 0.0056 | 0.063 | 0.0526 | 0.2394 | 0.001 | 1.4415 | 0.2965 | 0.7299 | 8385.8795 | 35.11 | 9.7528 | 9283.9401 | 38.87 | 10.7972 | 11927.9642 | 49.94 | 13.8722
31 | [13 empty] | 8385.8795 | 35.11 | 9.7528 | 9283.9401 | 38.87 | 10.7972 | 11927.9642 | 49.94 | 13.8722
[14 empty] | 8384.757 | 35.1053 | 9.7515 | 9284.2984 | 38.8715 | 10.7976
Середньозважене значення теплоти згоряння:
| Головний інженер | [8 empty] | Кішінець О.Д. | [10 empty] | 2018-09-03
|  | Підрозділу підприємства, якому підпорядкована лабораторія | [8 empty] | прізвище | [5 empty] | підпис |  |  |  | дата
| Завідувач ВХАЛ | [8 empty] | Славінська А.В. | [10 empty] | 2018-09-03
|  | Лабораторія, де здійснювалось вимірювання газу | [8 empty] | прізвище | [5 empty] | підпис |  |  |  | дата
| Начальник ЛВДС | [8 empty] | Розраєнко М.В. | [10 empty] | 2018-09-03
|  | Підрозділу, відповідального за облік газу за маршрутом | [8 empty] | прізвище | [5 empty] | підпис |  |  |  | дата

## додаток
Додаток до Паспорту фізико-хімічних показників природного газу. Маршрут №134
Область | ГРС, прямий споживач | Cередньозважене значення вищої теплоти згоряння
|  | ккал/м³ | МДж/м³ | кВт*год./м³
Маршрут №134 |  | 9284.2984 | 38.8715 | 10.7976
Харківська | ГРС Старовірівка | 9284.2984 | 38.8715 | 10.7976
Головний інженер |  | Кішінець О.Д. |  |  | 2018-09-03
Підрозділу підприємства, якому підпорядкована лабораторія |  | прізвище |  | підпис | дата
Завідувач ВХАЛ |  | Славінська А.В. |  |  | 2018-09-03
Лабораторія, де здійснювалось вимірювання газу |  | прізвище |  | підпис | дата
Начальник ЛВДС |  | Розраєнко М.В. |  |  | 2018-09-03
Підрозділу, відповідального за облік газу за маршрутом |  | прізвище |  | підпис | дата