## паспорт
АТ "Укртрансгаз" | [5 empty] | ПАСПОРТ ФІЗИКО-ХІМІЧНИХ ПОКАЗНИКІВ ПРИРОДНОГО ГАЗУ №136 | [18 empty] | Маршрут №136
Філія "УМГ "КИЇВТРАНСГАЗ" | [5 empty] | переданого Диканським ЛВУМГ та прийнятого ПАТ "Харківгаз"
Решетилівський п/м Диканське ЛВУМГ
Вимірювальна хіміко-аналітична лабораторія
по газопроводу "Шебелинка-Полтава-Київ" (ШПК)
Свідоцтво № 123/15 чинне до 31.12.2018 р. | [20 empty] | за період з 01.08.2018р. по 31.08.2018р.
Число місяця | Компонентний склад, % мол. | [11 empty] | Фізико-хімічні показники газу обчислені на основі компонентного складу, 101,325 кПа | [9 empty] | Температура точки роси вологи (Р = 3.92 МПа), °С | Температура точки роси вуглеводнів, °С | Масова концентрація сірководню, г/м3 | Масова концентрація меркаптанової сірки, г/м3 | Маса механічних домішок, г/м3
[13 empty] | Густина абсолютна, кг/м3,при 20 ºС, | Температура вимірювання/згоряння при 20/25°С
| метан, С1 | етан, С2 | пропан, С3 | ізо-бутан, і-С4 | н-бутан, н-С4 | нео-пентан, нео-С5 | ізо-пентан, і-С5 | н-пентан, н-С5 | гексани та вищі, С6+ | кисень, О2 | азот, N2 | діоксид вуглецю, CО2 |  | Теплота згоряння нижча |  |  | Теплота згоряння вища |  |  | Число Воббе вище
[14 empty] | ккал/м3 | МДж/м3 | кВт⋅год/м3 | ккал/м3 | МДж/м3 | кВт⋅год/м3 | ккал/м3 | МДж/м3 | кВт⋅год/м3
1 | [13 empty] | 8311.8373 | 34.8 | 9.6667 | 9205.121 | 38.54 | 10.7056 | 11861.0874 | 49.66 | 13.7944
2 | [13 empty] | 8311.8373 | 34.8 | 9.6667 | 9205.121 | 38.54 | 10.7056 | 11861.0874 | 49.66 | 13.7944 | 2.9 | 2.6
3 | 92.6255 | 3.9209 | 0.9861 | 0.1397 | 0.2047 | 0.0056 | 0.0583 | 0.046 | 0.0844 | 0.0012 | 1.5886 | 0.339 | 0.7258 | 8314.2258 | 34.81 | 9.6694 | 9207.5094 | 38.55 | 10.7083 | 11861.0874 | 49.66 | 13.7944
4 | [13 empty] | 8314.2258 | 34.81 | 9.6694 | 9207.5094 | 38.55 | 10.7083 | 11861.0874 | 49.66 | 13.7944
5 | [13 empty] | 8314.2258 | 34.81 | 9.6694 | 9207.5094 | 38.55 | 10.7083 | 11861.0874 | 49.66 | 13.7944
6 | [13 empty] | 8314.2258 | 34.81 | 9.6694 | 9207.5094 | 38.55 | 10.7083 | 11861.0874 | 49.66 | 13.7944
7 | [13 empty] | 8314.2258 | 34.81 | 9.6694 | 9207.5094 | 38.55 | 10.7083 | 11861.0874 | 49.66 | 13.7944
8 | [13 empty] | 8314.2258 | 34.81 | 9.6694 | 9207.5094 | 38.55 | 10.7083 | 11861.0874 | 49.66 | 13.7944 | 2.8 | 2.1
9 | 92.6495 | 3.9084 | 0.9837 | 0.1383 | 0.2029 | 0.0056 | 0.0574 | 0.0458 | 0.0841 | 0.0012 | 1.5858 | 0.3373 | 0.7256 | 8314.2258 | 34.81 | 9.6694 | 9205.121 | 38.54 | 10.7056 | 11861.0874 | 49.66 | 13.7944
10 | [13 empty] | 8314.2258 | 34.81 | 9.6694 | 9205.121 | 38.54 | 10.7056 | 11861.0874 | 49.66 | 13.7944
11 | [13 empty] | 8314.2258 | 34.81 | 9.6694 | 9205.121 | 38.54 | 10.7056 | 11861.0874 | 49.66 | 13.7944
12 | [13 empty] | 8314.2258 | 34.81 | 9.6694 | 9205.121 | 38.54 | 10.7056 | 11861.0874 | 49.66 | 13.7944
13 | [13 empty] | 8314.2258 | 34.81 | 9.6694 | 9205.121 | 38.54 | 10.7056 | 11861.0874 | 49.66 | 13.7944
14 | [13 empty] | 8314.2258 | 34.81 | 9.6694 | 9205.121 | 38.54 | 10.7056 | 11861.0874 | 49.66 | 13.7944 | 2.1 | 1.9 |  |  | відсут.
15 | [13 empty] | 8314.2258 | 34.81 | 9.6694 | 9205.121 | 38.54 | 10.7056 | 11861.0874 | 49.66 | 13.7944
16 | 92.6456 | 3.9118 | 0.9848 | 0.1384 | 0.2029 | 0.0057 | 0.0579 | 0.0456 | 0.0836 | 0.0013 | 1.5847 | 0.3377 | 0.7256 | 8314.2258 | 34.81 | 9.6694 | 9207.5094 | 38.55 | 10.7083 | 11861.0874 | 49.66 | 13.7944 |  |  | менше 0,006 | менше 0,02
17 | [13 empty] | 8314.2258 | 34.81 | 9.6694 | 9207.5094 | 38.55 | 10.7083 | 11861.0874 | 49.66 | 13.7944
18 | [13 empty] | 8314.2258 | 34.81 | 9.6694 | 9207.5094 | 38.55 | 10.7083 | 11861.0874 | 49.66 | 13.7944
19 | [13 empty] | 8314.2258 | 34.81 | 9.6694 | 9207.5094 | 38.55 | 10.7083 | 11861.0874 | 49.66 | 13.7944
20 | [13 empty] | 8314.2258 | 34.81 | 9.6694 | 9207.5094 | 38.55 | 10.7083 | 11861.0874 | 49.66 | 13.7944
21 | [13 empty] | 8314.2258 | 34.81 | 9.6694 | 9207.5094 | 38.55 | 10.7083 | 11861.0874 | 49.66 | 13.7944
22 | [13 empty] | 8314.2258 | 34.81 | 9.6694 | 9207.5094 | 38.55 | 10.7083 | 11861.0874 | 49.66 | 13.7944 | 0.9 | 0.2
23 | 92.6792 | 3.8993 | 0.978 | 0.1374 | 0.2015 | 0.0056 | 0.0571 | 0.0453 | 0.0861 | 0.0012 | 1.5744 | 0.3349 | 0.7253 | 8311.8373 | 34.8 | 9.6667 | 9205.121 | 38.54 | 10.7056 | 11863.4759 | 49.67 | 13.7972
24 | [13 empty] | 8311.8373 | 34.8 | 9.6667 | 9205.121 | 38.54 | 10.7056 | 11863.4759 | 49.67 | 13.7972
25 | [13 empty] | 8311.8373 | 34.8 | 9.6667 | 9205.121 | 38.54 | 10.7056 | 11863.4759 | 49.67 | 13.7972
26 | [13 empty] | 8311.8373 | 34.8 | 9.6667 | 9205.121 | 38.54 | 10.7056 | 11863.4759 | 49.67 | 13.7972
27 | [13 empty] | 8311.8373 | 34.8 | 9.6667 | 9205.121 | 38.54 | 10.7056 | 11863.4759 | 49.67 | 13.7972
28 | [13 empty] | 8311.8373 | 34.8 | 9.6667 | 9205.121 | 38.54 | 10.7056 | 11863.4759 | 49.67 | 13.7972 | 0.7 | -0.5
29 | [13 empty] | 8311.8373 | 34.8 | 9.6667 | 9205.121 | 38.54 | 10.7056 | 11863.4759 | 49.67 | 13.7972
30 | 92.6274 | 3.9054 | 0.9881 | 0.1387 | 0.2045 | 0.0057 | 0.0581 | 0.0463 | 0.0895 | 0.0018 | 1.5897 | 0.3448 | 0.7259 | 8314.2258 | 34.81 | 9.6694 | 9207.5094 | 38.55 | 10.7083 | 11861.0874 | 49.66 | 13.7944
31 | [13 empty] | 8314.2258 | 34.81 | 9.6694 | 9207.5094 | 38.55 | 10.7083 | 11861.0874 | 49.66 | 13.7944
[14 empty] | 8313.557 | 34.8072 | 9.6687 | 9206.2674 | 38.5448 | 10.7069
Середньозважене значення теплоти згоряння:
| Головний інженер | [8 empty] | Кішінець О.Д. | [10 empty] | 2018-09-03
|  | Підрозділу підприємства, якому підпорядкована лабораторія | [8 empty] | прізвище | [5 empty] | підпис |  |  |  | дата
| Завідувач ВХАЛ | [8 empty] | Славінська А.В. | [10 empty] | 2018-09-03
|  | Лабораторія, де здійснювалось вимірювання газу | [8 empty] | прізвище | [5 empty] | підпис |  |  |  | дата
| Начальник ЛВДС | [8 empty] | Розраєнко М.В. | [10 empty] | 2018-09-03
|  | Підрозділу, відповідального за облік газу за маршрутом | [8 empty] | прізвище | [5 empty] | підпис |  |  |  | дата

## додаток
Додаток до Паспорту фізико-хімічних показників природного газу. Маршрут №136
Область | ГРС, прямий споживач | Cередньозважене значення вищої теплоти згоряння
|  | ккал/м³ | МДж/м³ | кВт*год./м³
Маршрут №136 |  | 9206.2674 | 38.5448 | 10.7069
Харківська | ГРС Нова Водолага | 9206.2674 | 38.5448 | 10.7069
Харківська | ГРС Слобожанське (Комінтерн) | 9206.2674 | 38.5448 | 10.7069
Головний інженер |  | Кішінець О.Д. |  |  | 2018-09-03
Підрозділу підприємства, якому підпорядкована лабораторія |  | прізвище |  | підпис | дата
Завідувач ВХАЛ |  | Славінська А.В. |  |  | 2018-09-03
Лабораторія, де здійснювалось вимірювання газу |  | прізвище |  | підпис | дата
Начальник ЛВДС |  | Розраєнко М.В. |  |  | 2018-09-03
Підрозділу, відповідального за облік газу за маршрутом |  | прізвище |  | підпис | дата