## паспорт
АТ "Укртрансгаз" | [5 empty] | ПАСПОРТ ФІЗИКО-ХІМІЧНИХ ПОКАЗНИКІВ ПРИРОДНОГО ГАЗУ №137 | [18 empty] | Маршрут №137
Філія "УМГ "КИЇВТРАНСГАЗ" | [5 empty] | переданого Диканським ЛВУМГ та прийнятого ПАТ "Харківгаз"
Решетилівський п/м Диканське ЛВУМГ
Вимірювальна хіміко-аналітична лабораторія
Газопровід - підвід УКПГ Ланна по газопроводу "ЄФРЕМІВКА-ДИКАНЬКА-КИЇВ"
Свідоцтво № 123/15 чинне до 31.12.2018 р. | [20 empty] | за період з 01.08.2018р. по 31.08.2018р.
Число місяця | Компонентний склад, % мол. | [11 empty] | Фізико-хімічні показники газу обчислені на основі компонентного складу, 101,325 кПа | [9 empty] | Температура точки роси вологи (Р = 3.92 МПа), °С | Температура точки роси вуглеводнів, °С | Масова концентрація сірководню, г/м3 | Масова концентрація меркаптанової сірки, г/м3 | Маса механічних домішок, г/м3
[13 empty] | Густина абсолютна, кг/м3,при 20 ºС, | Температура вимірювання/згоряння при 20/25°С
| метан, С1 | етан, С2 | пропан, С3 | ізо-бутан, і-С4 | н-бутан, н-С4 | нео-пентан, нео-С5 | ізо-пентан, і-С5 | н-пентан, н-С5 | гексани та вищі, С6+ | кисень, О2 | азот, N2 | діоксид вуглецю, CО2 |  | Теплота згоряння нижча |  |  | Теплота згоряння вища |  |  | Число Воббе вище
[14 empty] | ккал/м3 | МДж/м3 | кВт⋅год/м3 | ккал/м3 | МДж/м3 | кВт⋅год/м3 | ккал/м3 | МДж/м3 | кВт⋅год/м3
1 | [13 empty] | 8407.3757 | 35.2 | 9.7778 | 9307.8247 | 38.97 | 10.825 | 11961.4027 | 50.08 | 13.9111
2 | [13 empty] | 8407.3757 | 35.2 | 9.7778 | 9307.8247 | 38.97 | 10.825 | 11961.4027 | 50.08 | 13.9111 | 24.6 | 5.5
3 | 92.7074 | 3.9464 | 1.0686 | 0.1589 | 0.2229 | 0.005 | 0.072 | 0.0573 | 0.2089 | 0.001 | 1.2608 | 0.2908 | 0.7296 | 8407.3757 | 35.2 | 9.7778 | 9310.2132 | 38.98 | 10.8278 | 11961.4027 | 50.08 | 13.9111
4 | [13 empty] | 8407.3757 | 35.2 | 9.7778 | 9310.2132 | 38.98 | 10.8278 | 11961.4027 | 50.08 | 13.9111
5 | [13 empty] | 8407.3757 | 35.2 | 9.7778 | 9310.2132 | 38.98 | 10.8278 | 11961.4027 | 50.08 | 13.9111
6 | [13 empty] | 8407.3757 | 35.2 | 9.7778 | 9310.2132 | 38.98 | 10.8278 | 11961.4027 | 50.08 | 13.9111
7 | [13 empty] | 8407.3757 | 35.2 | 9.7778 | 9310.2132 | 38.98 | 10.8278 | 11961.4027 | 50.08 | 13.9111
8 | [13 empty] | 8407.3757 | 35.2 | 9.7778 | 9310.2132 | 38.98 | 10.8278 | 11961.4027 | 50.08 | 13.9111 | 21 | 4.9
9 | 92.7134 | 3.9364 | 1.065 | 0.1582 | 0.2215 | 0.0049 | 0.0714 | 0.0572 | 0.2059 | 0.001 | 1.2741 | 0.291 | 0.7294 | 8404.9872 | 35.19 | 9.775 | 9305.4363 | 38.96 | 10.8222 | 11956.6258 | 50.06 | 13.9056
10 | [13 empty] | 8404.9872 | 35.19 | 9.775 | 9305.4363 | 38.96 | 10.8222 | 11956.6258 | 50.06 | 13.9056
11 | [13 empty] | 8404.9872 | 35.19 | 9.775 | 9305.4363 | 38.96 | 10.8222 | 11956.6258 | 50.06 | 13.9056
12 | [13 empty] | 8404.9872 | 35.19 | 9.775 | 9305.4363 | 38.96 | 10.8222 | 11956.6258 | 50.06 | 13.9056
13 | [13 empty] | 8404.9872 | 35.19 | 9.775 | 9305.4363 | 38.96 | 10.8222 | 11956.6258 | 50.06 | 13.9056
14 | [13 empty] | 8404.9872 | 35.19 | 9.775 | 9305.4363 | 38.96 | 10.8222 | 11956.6258 | 50.06 | 13.9056 | 22.5 | 5.1
15 | [13 empty] | 8404.9872 | 35.19 | 9.775 | 9305.4363 | 38.96 | 10.8222 | 11956.6258 | 50.06 | 13.9056
16 | 92.7246 | 3.9283 | 1.0651 | 0.158 | 0.2212 | 0.005 | 0.0712 | 0.0568 | 0.2039 | 0.001 | 1.2726 | 0.2923 | 0.7293 | 8402.5988 | 35.18 | 9.7722 | 9303.0478 | 38.95 | 10.8194 | 11956.6258 | 50.06 | 13.9056
17 | [13 empty] | 8402.5988 | 35.18 | 9.7722 | 9303.0478 | 38.95 | 10.8194 | 11956.6258 | 50.06 | 13.9056
18 | [13 empty] | 8402.5988 | 35.18 | 9.7722 | 9303.0478 | 38.95 | 10.8194 | 11956.6258 | 50.06 | 13.9056
19 | [13 empty] | 8402.5988 | 35.18 | 9.7722 | 9303.0478 | 38.95 | 10.8194 | 11956.6258 | 50.06 | 13.9056
20 | [13 empty] | 8402.5988 | 35.18 | 9.7722 | 9303.0478 | 38.95 | 10.8194 | 11956.6258 | 50.06 | 13.9056
21 | [13 empty] | 8402.5988 | 35.18 | 9.7722 | 9303.0478 | 38.95 | 10.8194 | 11956.6258 | 50.06 | 13.9056
22 | [13 empty] | 8402.5988 | 35.18 | 9.7722 | 9303.0478 | 38.95 | 10.8194 | 11956.6258 | 50.06 | 13.9056 | 21.5 | 3.6 |  |  | відсут.
23 | 92.7221 | 3.9261 | 1.0644 | 0.1582 | 0.2213 | 0.005 | 0.0711 | 0.057 | 0.205 | 0.0011 | 1.2751 | 0.2936 | 0.7293 | 8402.5988 | 35.18 | 9.7722 | 9303.0478 | 38.95 | 10.8194 | 11956.6258 | 50.06 | 13.9056 |  |  | менше 0,006 | менше 0,02
24 | [13 empty] | 8402.5988 | 35.18 | 9.7722 | 9303.0478 | 38.95 | 10.8194 | 11956.6258 | 50.06 | 13.9056
25 | [13 empty] | 8402.5988 | 35.18 | 9.7722 | 9303.0478 | 38.95 | 10.8194 | 11956.6258 | 50.06 | 13.9056
26 | [13 empty] | 8402.5988 | 35.18 | 9.7722 | 9303.0478 | 38.95 | 10.8194 | 11956.6258 | 50.06 | 13.9056
27 | [13 empty] | 8402.5988 | 35.18 | 9.7722 | 9303.0478 | 38.95 | 10.8194 | 11956.6258 | 50.06 | 13.9056
28 | [13 empty] | 8402.5988 | 35.18 | 9.7722 | 9303.0478 | 38.95 | 10.8194 | 11956.6258 | 50.06 | 13.9056
29 | [13 empty] | 8402.5988 | 35.18 | 9.7722 | 9303.0478 | 38.95 | 10.8194 | 11956.6258 | 50.06 | 13.9056 | 21.5 | 4
30 | 92.7256 | 3.9308 | 1.0659 | 0.1584 | 0.2218 | 0.005 | 0.0711 | 0.0567 | 0.2041 | 0.001 | 1.2666 | 0.293 | 0.7293 | 8404.9872 | 35.19 | 9.775 | 9305.4363 | 38.96 | 10.8222 | 11956.6258 | 50.06 | 13.9056
31 | [13 empty] | 8404.9872 | 35.19 | 9.775 | 9305.4363 | 38.96 | 10.8222 | 11956.6258 | 50.06 | 13.9056
[14 empty] | 8404.5334 | 35.1881 | 9.7745 | 9305.4601 | 38.9601 | 10.8223
Середньозважене значення теплоти згоряння:
| Головний інженер | [8 empty] | Кішінець О.Д. | [10 empty] | 2018-09-03
|  | Підрозділу підприємства, якому підпорядкована лабораторія | [8 empty] | прізвище | [5 empty] | підпис |  |  |  | дата
| Завідувач ВХАЛ | [8 empty] | Славінська А.В. | [10 empty] | 2018-09-03
|  | Лабораторія, де здійснювалось вимірювання газу | [8 empty] | прізвище | [5 empty] | підпис |  |  |  | дата
| Начальник ЛВДС | [8 empty] | Розраєнко М.В. | [10 empty] | 2018-09-03
|  | Підрозділу, відповідального за облік газу за маршрутом | [8 empty] | прізвище | [5 empty] | підпис |  |  |  | дата

## додаток
Додаток до Паспорту фізико-хімічних показників природного газу. Маршрут №137
Область | ГРС, прямий споживач | Cередньозважене значення вищої теплоти згоряння
|  | ккал/м³ | МДж/м³ | кВт*год./м³
Маршрут №137 |  | 9305.4601 | 38.9601 | 10.8223
Харківська | ГРС Зоряне (Ленінка) | 9305.4601 | 38.9601 | 10.8223
Головний інженер |  | Кішінець О.Д. |  |  | 2018-09-03
Підрозділу підприємства, якому підпорядкована лабораторія |  | прізвище |  | підпис | дата
Завідувач ВХАЛ |  | Славінська А.В. |  |  | 2018-09-03
Лабораторія, де здійснювалось вимірювання газу |  | прізвище |  | підпис | дата
Начальник ЛВДС |  | Розраєнко М.В. |  |  | 2018-09-03
Підрозділу, відповідального за облік газу за маршрутом |  | прізвище |  | підпис | дата