## паспорт
АТ "Укртрансгаз" | [5 empty] | ПАСПОРТ ФІЗИКО-ХІМІЧНИХ ПОКАЗНИКІВ ПРИРОДНОГО ГАЗУ №139 | [18 empty] | Маршрут №139
Філія "УМГ "КИЇВТРАНСГАЗ" | [5 empty] | переданого Диканським ЛВУМГ та прийнятого ПАТ "Харківгаз"
Диканський п/м Диканське ЛВУМГ
Вимірювальна хіміко-аналітична лабораторія
по газопрводу-відводу ГРС Олексіївка, точка відбору проб - ГРС Олексіївка (Дублянка, Н.Іванівка)
Свідоцтво № 186-13 чинне до 05.12.2018 р. | [20 empty] | за період з 01.08.2018р. по 31.08.2018р.
Число місяця | Компонентний склад, % мол. | [11 empty] | Фізико-хімічні показники газу обчислені на основі компонентного складу, 101,325 кПа | [9 empty] | Температура точки роси вологи (Р = 3.92 МПа), °С | Температура точки роси вуглеводнів, °С | Масова концентрація сірководню, г/м3 | Масова концентрація меркаптанової сірки, г/м3 | Маса механічних домішок, г/м3
[13 empty] | Густина абсолютна, кг/м3,при 20 ºС, | Температура вимірювання/згоряння при 20/25°С
| метан, С1 | етан, С2 | пропан, С3 | ізо-бутан, і-С4 | н-бутан, н-С4 | нео-пентан, нео-С5 | ізо-пентан, і-С5 | н-пентан, н-С5 | гексани та вищі, С6+ | кисень, О2 | азот, N2 | діоксид вуглецю, CО2 |  | Теплота згоряння нижча |  |  | Теплота згоряння вища |  |  | Число Воббе вище
[14 empty] | ккал/м3 | МДж/м3 | кВт⋅год/м3 | ккал/м3 | МДж/м3 | кВт⋅год/м3 | ккал/м3 | МДж/м3 | кВт⋅год/м3
1 | [13 empty] | 8410.1463 | 35.2116 | 9.781 | 9308.9951 | 38.9749 | 10.8264 | 11598.0464 | 48.5587 | 13.4885
2 | [13 empty] | 8410.1463 | 35.2116 | 9.781 | 9308.9951 | 38.9749 | 10.8264 | 11598.0464 | 48.5587 | 13.4885
3 | [13 empty] | 8410.1463 | 35.2116 | 9.781 | 9308.9951 | 38.9749 | 10.8264 | 11598.0464 | 48.5587 | 13.4885
4 | [13 empty] | 8410.1463 | 35.2116 | 9.781 | 9308.9951 | 38.9749 | 10.8264 | 11598.0464 | 48.5587 | 13.4885
5 | [13 empty] | 8410.1463 | 35.2116 | 9.781 | 9308.9951 | 38.9749 | 10.8264 | 11598.0464 | 48.5587 | 13.4885
6 | 88.968 | 4.8513 | 1.4876 | 0.2023 | 0.3594 | 0.0027 | 0.1107 | 0.1079 | 0.2382 | 0.0026 | 0.3914 | 3.2779 | 0.7765 | 8412.893 | 35.2231 | 9.7842 | 9311.8851 | 38.987 | 10.8297 | 11597.5209 | 48.5565 | 13.4879 | 14.7 | 14.2
7 | [13 empty] | 8412.893 | 35.2231 | 9.7842 | 9311.8851 | 38.987 | 10.8297 | 11597.5209 | 48.5565 | 13.4879 |  |  | менше 0,006 | менше 0,02 | відс.
8 | [13 empty] | 8412.893 | 35.2231 | 9.7842 | 9311.8851 | 38.987 | 10.8297 | 11597.5209 | 48.5565 | 13.4879
9 | [13 empty] | 8412.893 | 35.2231 | 9.7842 | 9311.8851 | 38.987 | 10.8297 | 11597.5209 | 48.5565 | 13.4879
10 | [13 empty] | 8412.893 | 35.2231 | 9.7842 | 9311.8851 | 38.987 | 10.8297 | 11597.5209 | 48.5565 | 13.4879
11 | [13 empty] | 8412.893 | 35.2231 | 9.7842 | 9311.8851 | 38.987 | 10.8297 | 11597.5209 | 48.5565 | 13.4879
12 | [13 empty] | 8412.893 | 35.2231 | 9.7842 | 9311.8851 | 38.987 | 10.8297 | 11597.5209 | 48.5565 | 13.4879
13 | [13 empty] | 8412.893 | 35.2231 | 9.7842 | 9311.8851 | 38.987 | 10.8297 | 11597.5209 | 48.5565 | 13.4879
14 | [13 empty] | 8412.893 | 35.2231 | 9.7842 | 9311.8851 | 38.987 | 10.8297 | 11597.5209 | 48.5565 | 13.4879
15 | [13 empty] | 8412.893 | 35.2231 | 9.7842 | 9311.8851 | 38.987 | 10.8297 | 11597.5209 | 48.5565 | 13.4879
16 | 89.055 | 4.8147 | 1.4777 | 0.2007 | 0.357 | 0.0021 | 0.1075 | 0.1021 | 0.2075 | 0.002 | 0.4032 | 3.2705 | 0.7749 | 8396.4127 | 35.1541 | 9.765 | 9294.2105 | 38.913 | 10.8092 | 11587.2028 | 48.5133 | 13.4759 | 18.8 | 18.7
17 | [13 empty] | 8396.4127 | 35.1541 | 9.765 | 9294.2105 | 38.913 | 10.8092 | 11587.2028 | 48.5133 | 13.4759
18 | [13 empty] | 8396.4127 | 35.1541 | 9.765 | 9294.2105 | 38.913 | 10.8092 | 11587.2028 | 48.5133 | 13.4759
19 | [13 empty] | 8396.4127 | 35.1541 | 9.765 | 9294.2105 | 38.913 | 10.8092 | 11587.2028 | 48.5133 | 13.4759
20 | [13 empty] | 8396.4127 | 35.1541 | 9.765 | 9294.2105 | 38.913 | 10.8092 | 11587.2028 | 48.5133 | 13.4759
21 | [13 empty] | 8396.4127 | 35.1541 | 9.765 | 9294.2105 | 38.913 | 10.8092 | 11587.2028 | 48.5133 | 13.4759
22 | [13 empty] | 8396.4127 | 35.1541 | 9.765 | 9294.2105 | 38.913 | 10.8092 | 11587.2028 | 48.5133 | 13.4759
23 | 88.9585 | 4.8481 | 1.4914 | 0.2033 | 0.3613 | 0.0035 | 0.1098 | 0.1037 | 0.2292 | 0.003 | 0.4188 | 3.2695 | 0.7762 | 8408.2833 | 35.2038 | 9.7788 | 9306.8693 | 38.966 | 10.8239 | 11593.1739 | 48.5383 | 13.4829 | 13.8 | 12
24 | [13 empty] | 8408.2833 | 35.2038 | 9.7788 | 9306.8693 | 38.966 | 10.8239 | 11593.1739 | 48.5383 | 13.4829
25 | [13 empty] | 8408.2833 | 35.2038 | 9.7788 | 9306.8693 | 38.966 | 10.8239 | 11593.1739 | 48.5383 | 13.4829
26 | [13 empty] | 8408.2833 | 35.2038 | 9.7788 | 9306.8693 | 38.966 | 10.8239 | 11593.1739 | 48.5383 | 13.4829
27 | [13 empty] | 8408.2833 | 35.2038 | 9.7788 | 9306.8693 | 38.966 | 10.8239 | 11593.1739 | 48.5383 | 13.4829
28 | [13 empty] | 8408.2833 | 35.2038 | 9.7788 | 9306.8693 | 38.966 | 10.8239 | 11593.1739 | 48.5383 | 13.4829
29 | [13 empty] | 8408.2833 | 35.2038 | 9.7788 | 9306.8693 | 38.966 | 10.8239 | 11593.1739 | 48.5383 | 13.4829
30 | [13 empty] | 8408.2833 | 35.2038 | 9.7788 | 9306.8693 | 38.966 | 10.8239 | 11593.1739 | 48.5383 | 13.4829
31 | [13 empty] | 8408.2833 | 35.2038 | 9.7788 | 9306.8693 | 38.966 | 10.8239 | 11593.1739 | 48.5383 | 13.4829
[14 empty] | 8407.3518 | 35.1999 | 9.7778 | 9305.9378 | 38.9621 | 10.8228
Середньозважене значення теплоти згоряння:
| Головний інженер | [8 empty] | Кішінець О.Д. | [10 empty] | 2018-09-03
|  | Підрозділу підприємства, якому підпорядкована лабораторія | [8 empty] | прізвище | [5 empty] | підпис |  |  |  | дата
| Завідувач ВХАЛ | [8 empty] | Горшковоз О.В. | [10 empty] | 2018-09-03
|  | Лабораторія, де здійснювалось вимірювання газу | [8 empty] | прізвище | [5 empty] | підпис |  |  |  | дата
| Начальник ЛВДС | [8 empty] | Розраєнко М.В. | [10 empty] | 2018-09-03
|  | Підрозділу, відповідального за облік газу за маршрутом | [8 empty] | прізвище | [5 empty] | підпис |  |  |  | дата

## додаток
Додаток до Паспорту фізико-хімічних показників природного газу. Маршрут №139
Область | ГРС, прямий споживач | Cередньозважене значення вищої теплоти згоряння
|  | ккал/м³ | МДж/м³ | кВт*год./м³
Маршрут №139 |  | 9305.9378 | 38.9621 | 10.8228
Харківська | ГРС Олексіївка - Дублянка | 9305.8901 | 38.9619 | 10.8228
Харківська | ГРС Олексіївка - Новоіванівка | 9305.9617 | 38.9622 | 10.8228
Головний інженер |  | Кішінець О.Д. |  |  | 2018-09-03
Підрозділу підприємства, якому підпорядкована лабораторія |  | прізвище |  | підпис | дата
Завідувач ВХАЛ |  | Горшковоз О.В. |  |  | 2018-09-03
Лабораторія, де здійснювалось вимірювання газу |  | прізвище |  | підпис | дата
Начальник ЛВДС |  | Розраєнко М.В. |  |  | 2018-09-03
Підрозділу, відповідального за облік газу за маршрутом |  | прізвище |  | підпис | дата